## Modelo de Orçamento
PREFEITURA MUNICIPAL DE PORTO ALEGRE
SECRETARIA MUNICIPAL DE OBRAS E VIAÇÃO
EPO - DIVISÃO DE PROJETOS VIÁRIOS
| EPT ENGENHARIA E PESQUISAS TECNOLÓGICAS AS |  |  |  | 2003-09-30
ORÇAMENTO
Execução de infra-estrutura e pavimentação da Rua Bernabe Pereira dos Santos , entre a Rua Bambas da
Orgia e a Rua Irmã Maria José Trevisan , extensão de 74,113m - Região Norte
1-TERRAPLENAGEM
Cód. | ÍTEM | Unidades | Quantitativos | Vl. Unitários | Total (R$)
14 | PLACA DE OBRA | un | 1 | 520 | 520
229 | PLACA DE IDENTIFICACAO DO LOGRADOURO PÚBLICO | un | 4 | 34.2 | 136.8
15 | CAPINA E LIMPEZA DO TERRENO | m² | 350 | 1.18 | 413
18 | ATERRO DE PASSEIO COM SOLO LOCAL COMPACTADO | m³ | 5 | 2.69 | 13.45
20 | ATERRO COMPACTADO NA PISTA COM SOLO LOCAL | m³ | 30 | 0.83 | 24.9
24 | ESCAVACAO MECANICA EM TERRA | m³ | 98 | 3.16 | 309.68
25 | ESCAVACAO EM ROCHA BRANDA | m³ | 10 | 32.77 | 327.7
27 | REGULARIZACAO E COMPACTACAO DO SUBLEITO | m² | 450 | 0.65 | 292.5
196 | TRANSP COM CARGA E DESCARGA ATE 2KM EM CAM TOMB | m³ | 93 | 3.27 | 304.11
197 | TRANSPORTE POR km EXCEDENTE | m³xkm | 930 | 0.61 | 567.3
|  |  |  | Sub total: R$ | 2909.44
2-PAVIMENTAÇÃO
Cód. | ÍTEM | Unidades | Quantitativos | Vl. Unitários | Total (R$)
28 | EXEC APLIC MEIO FIO CONC. PREMOLDADO | m | 135 | 15.14 | 2043.9
32 | REMOCAO DE MEIO FIO | m | 135 | 2.52 | 340.2
33 | REPOSICAO MEIO FIO DE GRANITO OU CONC. | m | 20 | 4.03 | 80.6
35 | EXECUCAO DE REFORCO DE SUBLEITO COM AREIA | m³ | 28 | 30.79 | 862.12
46 | EXECUCAO DE BASE DE BRITA GRADUADA | m³ | 95 | 55.57 | 5279.15
48 | EXECUCAO DE IMPRIMACAO ASFALTICA CONSUMO 1,0 l/m2 | m² | 390 | 2.11 | 822.9
55 | CONC. ASFALT FAIXAS II COMPACTADO NA PISTA | m³ | 15.6 | 270 | 4212
72 | CONTRAPISO CONCR 8cm ESP 12MPa P/RAMPA PASSEIO | m² | 17 | 15.03 | 255.51
177 | DEMOLICAO ALV TIJOLO ASSENTE COM ARG CIMXAREIA | m³ | 10.5 | 47.33 | 1895.09
183 | ALVENARIA TIJOLO MACICO 0,15 ASSENTE ARG CI/AR | m² | 51.5 | 47.33 | 1203.13
188 | CHAPISCO DE CIMENTO E AREIA | m² | 103 | 94.66 | 248.01
| REMOCAO E REPOSICAO DE GRADIL | m | 28 | 101.47 | 2841.16
226 | REMANEJAMENTO DE POSTE MADEIRA C/REDE CEEE | un | 1 | 2503.68 | 2503.68
|  |  |  | Sub total: R$ | 22587.45
|  |  |  | TOTAL: R$ | 25496.89