## Acesso A
VERIFICAÇÃO DA EFICIÊNCIA DAS BOCAS DE LOBO PROJETADAS
Rua ACESSO A | [5 empty] | coef.RUN-OFF:0,60 | [14 empty] | L | hipotenusa
TR= 5 anos | [5 empty] | Posto hidrológico:8ª DISME | [8 empty] | Pista | L |  |  | pista= | 4 | 2 | 2.0006
[15 empty] | 4 | 2
Estaca |  | L | Area | Cota do Eixo Rua |  | I | Tc | Imax | Q proj. | Q total | Q sarjeta | Veloc. | H | EFIC. | Q capta | Q passa | Observação
Mont. | Jus. | (m) | (ha) | Mont. | Jus. | Rua (m/m) | (min) | (min/h) | (l/s) | (l/s) | (l/s) | (m/s) | (m) |  | (l/s) | (l/s) |  |  | secao | perimetro | raio h
0 | 1 | 20 | 0.065 | 54.299 | 53.33 | 0.04845 | 5 | 151.6095 | 16.4375 | 16.4375 | 70.5729 | 1.4115 | 0.05 | 1 |  | 16.4375 | Não vai Boca de Lobo | Não | 0.05 | 4.0506 | 0.025 | 0.085499
1 | 2 | 20 | 0.172 | 53.33 | 49.54 | 0.1895 | 5 | 151.6095 | 43.4962 | 59.9337 | 139.5712 | 2.7914 | 0.05 | 1 |  | 59.9337 | Não vai Boca de Lobo | Não | 0.05 | 4.0506 | 0.025 | 0.085499
2 | 3 | 20 | 0.11 | 49.54 | 47.16 | 0.119 | 5 | 151.6095 | 27.8173 | 87.751 | 110.6025 | 2.212 | 0.05 | 1 |  | 87.751 | Não vai Boca de Lobo | Não | 0.05 | 4.0506 | 0.025 | 0.085499
3 | 4 | 20 | 0.08 | 47.16 | 45.2 | 0.098 | 5 | 151.6095 | 20.2308 | 107.9817 | 100.3701 | 2.0074 | 0.05 | 0.35 | 37.7936 | 70.1881 | Projetado Boca de Lobo | sim | 0.05 | 4.0506 | 0.025 | 0.085499
4 | 5 | 20 | 0.103 | 45.2 | 41.686 | 0.1757 | 5 | 151.6095 | 26.0471 | 96.2352 | 134.3932 | 2.6879 | 0.05 | 1 |  | 96.2352 | Não vai Boca de Lobo | Não | 0.05 | 4.0506 | 0.025 | 0.085499
5 | 6 | 20 | 0.05 | 41.686 | 40.9 | 0.0393 | 5 | 151.6095 | 12.6442 | 108.8795 | 63.5605 | 1.2712 | 0.05 | 0.35 | 38.1078 | 70.7717 | Projetado Boca de Lobo | sim | 0.05 | 4.0506 | 0.025 | 0.085499
6 | PV1E | 9 | 0.027 | 40.9 | 40.091 | 0.089889 | 5 | 151.6095 | 6.8279 | 77.5995 | 96.1268 | 1.9225 | 0.05 | 0.80726 |  | 77.5995 | Projetado Boca de Lobo | Não | 0.05 | 4.0506 | 0.025 | 0.085499
[18 empty] | sim | 0 | 4.0006 | 0 | 0
[18 empty] | sim | 0 | 4.0006 | 0 | 0