## Acesso A_definitivo
OBRA: Acesso "A"-Jardim Camaquã
TR : 5 anos coef.RUN-OFF : 0,6 | [11 empty] | EIXO
POSTO HIDROLÓGICO : 8ª DISME
LOCAL | VÉRTICE |  | L (m) |  | COTAS(m) |  |  | ÁREA(ha) |  | Coeficientes |  | tc | VAZÃO |  |  |  | VAZÃO | VELOCIDADE |  |  |  |  | COTA DO GREIDE
| MONT. | JUS. |  | P(mm/h) | greide | greide | i (rua) | TRECHO | ACUM. | C | K |  | PROJ | DIMENSÕES | Ø adotado | i (canal) | CANAL | V DN | Qh/QD | Cv | V N | T P | MONT | JUS.
[5 empty] | montante | jusante | m/m |  |  |  |  | (min) | (l/s) | (m) |  | (m/m) | (l/s) |  |  | tabela |  | (min)
PV1-PV2 | 1 | 2 | 15 | 151.6095 | 47.164 | 46 | 0.0776 | 0.427 | 0.427 | 0.6 | 75 | 5 | 107.9817 | 0.2227 | 0.3 | 0.064267 | 245.1235 | 3.2797 | 0.44052 | 0.97 | 3.3811 | 0.076227 | 45.61 | 44.646
g
PV2-PV3 | 2 | 3 | 15 | 151.0497 | 46 | 43.575 | 0.16167 | 0.08 | 0.507 | 0.6 | 75 | 5.0762 | 127.7391 | 0.22267 | 0.3 | 0.09 | 290.0771 | 3.8811 | 0.44036 | 0.97 | 4.0012 | 0.064414 | 43.527 | 42.177
g
PV3-PV4 | 3 | 4 | 10 | 150.5798 | 43.575 | 41.575 | 0.2 | 0.103 | 0.61 | 0.6 | 75 | 5.1406 | 153.2119 | 0.2561 | 0.3 | 0.0614 | 239.5942 | 3.5031 | 0.63946 | 1.06 | 3.3048 | 0.047577 | 41.368 | 40.754
g
PV4-PV5 | 4 | 5 | 12 | 150.2346 | 41.575 | 40.709 | 0.072167 | 0.036 | 0.646 | 0.6 | 75 | 5.1882 | 161.8819 | 0.25453 | 0.3 | 0.070833 | 257.3422 | 3.7271 | 0.62905 | 1.05 | 3.5496 | 0.053661 | 40.4 | 39.55
PV5-PVE1 | 5 | E1 | 9 | 149.8471 | 40.709 | 40.091 | 0.068667 | 0.01 | 0.01 | 0.6 | 75 | 5.2419 | 2.4994 | 0.057866 | 0.3 | 0.045556 | 206.3777 | 0.99633 | 0.012111 | 0.35 | 2.8467 | 0.15055 | 38.96 | 38.55
g sentido Mont-Jusante