## acesso b
VERIFICAÇÃO DA EFICIÊNCIA DAS BOCAS DE LOBO PROJETADAS
Rua Acesso "B"-Vila Boa Vista | [5 empty] | POSTO HIDROLÓGICO: 8ª DISME | [14 empty] | L | hipotenusa
TR= 5 anos | [5 empty] | Coef. Run-off : 0,60 | [8 empty] | Pista | L |  |  | pista= | 5 | 2 | 2
[15 empty] | 5 | 2
Estaca |  | L | Area | Cota do Eixo Rua |  | I | Tc | Imax | Q proj. | Q total | Q sarjeta | Veloc. | H | EFIC. | Q capta | Q passa | Observação
Mont. | Jus. | (m) | (ha) | Mont. | Jus. | Rua (m/m) | (min) | (min/h) | (l/s) | (l/s) | (l/s) | (m/s) | (m) |  | (l/s) | (l/s) |  |  | secao | perimetro | raio h |  | 80% Qsarj
LE | [17 empty] | sim | 0 | 4 | 0 | 0 | 0
[18 empty] | sim | 0 | 4 | 0 | 0 | 0
2 | 3 | 20 | 0.06 | 88.973 | 88.491 | 0.0241 | 5 | 151.6095 | 15.1731 | 15.1731 | 49.7737 | 0.99547 | 0.05 |  | 0 | 15.1731 | Não vai Boca de Lobo | Não | 0.05 | 4.05 | 0.025 | 0.085499 | 39.8189
3 | 4 | 20 | 0.08 | 88.491 | 85.024 | 0.17335 | 5 | 151.6095 | 20.2308 | 35.4038 | 133.4914 | 2.6698 | 0.05 |  | 0 | 35.4038 | Não vai Boca de Lobo | Não | 0.05 | 4.05 | 0.025 | 0.085499 | 106.7931
4 | 5 | 20 | 0.06 | 85.024 | 82.075 | 0.14745 | 5 | 151.6095 | 15.1731 | 50.5769 | 123.1158 | 2.4623 | 0.05 |  | 0 | 50.5769 | Não vai Boca de Lobo | Não | 0.05 | 4.05 | 0.025 | 0.085499 | 98.4926
5 | 6 | 20 | 0.06 | 82.075 | 79.658 | 0.12085 | 5 | 151.6095 | 15.1731 | 65.75 | 111.4589 | 2.2292 | 0.05 |  | 0 | 65.75 | Não vai Boca de Lobo | Não | 0.05 | 4.05 | 0.025 | 0.085499 | 89.1671
6 | 7 | 20 | 0.06 | 79.658 | 75.508 | 0.2075 | 5 | 151.6095 | 15.1731 | 80.9231 | 146.0496 | 2.921 | 0.05 |  | 0 | 80.9231 | Não vai Boca de Lobo | Não | 0.05 | 4.05 | 0.025 | 0.085499 | 116.8397
7 | 8 | 20 | 0.06 | 75.508 | 70.847 | 0.23305 | 5 | 151.6095 | 15.1731 | 96.0962 | 154.7804 | 3.0956 | 0.05 |  | 0 | 96.0962 | Não vai Boca de Lobo | Não | 0.05 | 4.05 | 0.025 | 0.085499 | 123.8243
8 | 9 | 20 | 0.06 | 70.847 | 65.646 | 0.26005 | 5 | 151.6095 | 15.1731 | 111.2692 | 163.5007 | 3.27 | 0.05 |  | 0 | 111.2692 | Não vai Boca de Lobo | Não | 0.05 | 4.05 | 0.025 | 0.085499 | 130.8006
9 | 10 | 20 | 0.06 | 65.646 | 60.589 | 0.25285 | 5 | 151.6095 | 15.1731 | 126.4423 | 161.2214 | 3.2244 | 0.05 |  | 0 | 126.4423 | Não vai Boca de Lobo | Não | 0.05 | 4.05 | 0.025 | 0.085499 | 128.9771
10 | 10+14,42 | 14.42 | 0.04 | 60.589 | 58.621 | 0.13648 | 5 | 151.6095 | 10.1154 | 136.5577 | 118.4462 | 2.3689 | 0.05 | 0.35 | 47.7952 | 88.7625 | Projetado 2 BL | Não | 0.05 | 4.05 | 0.025 | 0.085499
LD
2 | 3 | 20 | 0.05 | 88.973 | 88.491 | 0.0241 | 5 | 151.6095 | 12.6442 | 12.6442 | 49.7737 | 0.99547 | 0.05 |  | 0 | 12.6442 | Não vai Boca de Lobo | Não | 0.05 | 4.05 | 0.025 | 0.085499 | 39.8189
3 | 4 | 20 | 0.012 | 88.491 | 85.024 | 0.17335 | 5 | 151.6095 | 3.0346 | 15.6788 | 133.4914 | 2.6698 | 0.05 |  | 0 | 15.6788 | Não vai Boca de Lobo | Não | 0.05 | 4.05 | 0.025 | 0.085499 | 106.7931
4 | 5 | 20 | 0.05 | 85.024 | 82.075 | 0.14745 | 5 | 151.6095 | 12.6442 | 28.3231 | 123.1158 | 2.4623 | 0.05 |  | 0 | 28.3231 | Não vai Boca de Lobo | Não | 0.05 | 4.05 | 0.025 | 0.085499 | 98.4926
5 | 6 | 20 | 0.05 | 82.075 | 79.658 | 0.12085 | 5 | 151.6095 | 12.6442 | 40.9673 | 111.4589 | 2.2292 | 0.05 |  | 0 | 40.9673 | Não vai Boca de Lobo | Não | 0.05 | 4.05 | 0.025 | 0.085499 | 89.1671
6 | 7 | 20 | 0.06 | 79.658 | 75.508 | 0.2075 | 5 | 151.6095 | 15.1731 | 56.1404 | 146.0496 | 2.921 | 0.05 |  | 0 | 56.1404 | Não vai Boca de Lobo | Não | 0.05 | 4.05 | 0.025 | 0.085499 | 116.8397
7 | 8 | 20 | 0.06 | 75.508 | 70.847 | 0.23305 | 5 | 151.6095 | 15.1731 | 71.3135 | 154.7804 | 3.0956 | 0.05 |  | 0 | 71.3135 | Não vai Boca de Lobo | Não | 0.05 | 4.05 | 0.025 | 0.085499 | 123.8243
8 | 9 | 20 | 0.06 | 70.847 | 65.646 | 0.26005 | 5 | 151.6095 | 15.1731 | 86.4865 | 163.5007 | 3.27 | 0.05 |  | 0 | 86.4865 | Não vai Boca de Lobo | Não | 0.05 | 4.05 | 0.025 | 0.085499 | 130.8006
9 | 10 | 20 | 0.06 | 65.646 | 60.589 | 0.25285 | 5 | 151.6095 | 15.1731 | 101.6596 | 161.2214 | 3.2244 | 0.05 |  | 0 | 101.6596 | Não vai Boca de Lobo | Não | 0.05 | 4.05 | 0.025 | 0.085499 | 128.9771
10 | 10+14,42 | 14.42 | 0.04 | 60.589 | 58.621 | 0.13648 | 5 | 151.6095 | 10.1154 | 111.775 | 118.4462 | 2.3689 | 0.05 | 0.35 | 39.1213 | 72.6538 | Projetado 2 BL | Não | 0.05 | 4.05 | 0.025 | 0.085499

## acesso b-montante
VERIFICAÇÃO DA EFICIÊNCIA DAS BOCAS DE LOBO PROJETADAS
Rua ACESSO "B"- Vila Boa Vista | [5 empty] | POSTO HIDROLÓGICO: 8ª DISME | [14 empty] | L | hipotenusa
TR= 5 anos | [5 empty] | Coef. Run-off : 0,60 | [8 empty] | Pista | L |  |  | pista= | 5 | 2 | #VALUE!
[15 empty] | 5 | 2
Estaca |  | L | Area | Cota do Eixo Rua |  | I | Tc | Imax | Q proj. | Q total | Q sarjeta | Veloc. | H | EFIC. | Q capta | Q passa | Observação
Mont. | Jus. | (m) | (ha) | Mont. | Jus. | Rua (m/m) | (min) | (min/h) | (l/s) | (l/s) | (l/s) | (m/s) | (m) |  | (l/s) | (l/s) |  |  | secao | perimetro | raio h |  | 80% Qsarj
LE | [17 empty] | sim | 0 | #VALUE! | 0 | 0 | 0
2 | 1 | 20 | 0.06 | 88.973 | 88.87 | 0.00515 | 5 | 151.6095 | 15.1731 | 15.1731 | 23.0088 | 0.46018 | 0.05 |  |  | 15.1731 | Não vai Boca de Lobo | Não | 0.05 | #VALUE! | 0.025 | 0.085499 | 18.4071
1 | 0 | 20 | 0.06 | 88.87 | 88.589 | 0.01405 | 5 | 151.6095 | 15.1731 | 30.3462 | 38.004 | 0.76008 | 0.05 | 0.85 | 25.7942 | 4.5519 | Projetado Boca de Lobo | Não | 0.05 | #VALUE! | 0.025 | 0.085499 | 30.4032
[18 empty] | sim | 0 | #VALUE! | 0 | 0 | 0
LD | [17 empty] | sim | 0 | #VALUE! | 0 | 0 | 0
2 | 1 | 20 | 0.05 | 88.973 | 88.87 | 0.00515 | 5 | 151.6095 | 12.6442 | 12.6442 | 23.0088 | 0.46018 | 0.05 |  |  | 12.6442 | Não vai Boca de Lobo | Não | 0.05 | #VALUE! | 0.025 | 0.085499 | 18.4071
1 | 0 | 20 | 0.05 | 88.87 | 88.589 | 0.01405 | 5 | 151.6095 | 12.6442 | 25.2885 | 38.004 | 0.76008 | 0.05 |  |  | 25.2885 | Não vai Boca de Lobo | Não | 0.05 | #VALUE! | 0.025 | 0.085499 | 30.4032
[18 empty] | sim | 0 | #VALUE! | 0 | 0 | 0
[18 empty] | sim | 0 | #VALUE! | 0 | 0 | 0
[18 empty] | sim | 0 | #VALUE! | 0 | 0 | 0
[18 empty] | sim | 0 | #VALUE! | 0 | 0 | 0

## acesso A
VERIFICAÇÃO DA EFICIÊNCIA DAS BOCAS DE LOBO PROJETADAS
Rua Acesso "A"-Vila Boa Vista | [5 empty] | POSTO HIDROLÓGICO: 8ª DISME | [14 empty] | L | hipotenusa
TR= 5 anos | [5 empty] | Coef. Run-off : 0,60 | [8 empty] | Pista | L |  |  | pista= | 5 | 2 | 2
[15 empty] | 5 | 2
Estaca |  | L | Area | Cota do Eixo Rua |  | I | Tc | Imax | Q proj. | Q total | Q sarjeta | Veloc. | H | EFIC. | Q capta | Q passa | Observação
Mont. | Jus. | (m) | (ha) | Mont. | Jus. | Rua (m/m) | (min) | (min/h) | (l/s) | (l/s) | (l/s) | (m/s) | (m) |  | (l/s) | (l/s) |  |  | secao | perimetro | raio h |  | 80% Qsarj
LE/LD | [17 empty] | sim | 0 | 4 | 0 | 0 | 0
[18 empty] | sim | 0 | 4 | 0 | 0 | 0
2+17,262 | 2 | 17.262 | 0.051 | 60.039 | 59.486 | 0.032036 | 5 | 151.6095 | 12.8971 | 12.8971 | 57.3863 | 1.1477 | 0.05 |  |  | 12.8971 | Não vai Boca de Lobo | Não | 0.05 | 4.05 | 0.025 | 0.085499 | 45.909
2 | 1 | 20 | 0.08 | 59.486 | 58.682 | 0.0402 | 5 | 151.6095 | 20.2308 | 33.1279 | 64.2842 | 1.2857 | 0.05 |  |  | 33.1279 | Não vai Boca de Lobo | Não | 0.05 | 4.05 | 0.025 | 0.085499 | 51.4274
1 | 0 | 20 | 0.06 | 58.682 | 56.409 | 0.11365 | 5 | 151.6095 | 15.1731 | 48.301 | 108.0876 | 2.1618 | 0.05 |  |  | 48.301 | Não vai Boca de Lobo | Não | 0.05 | 4.05 | 0.025 | 0.085499 | 86.4701