## esforço no tiranteE2+0
CORTINA DE CONCRETO - Determinação carga nos Tirantes - Memória de Cálculo
A - Local : |  | ACESSO B - Estaca 2 + 0,00 - Lado Direito | [5 empty] | pág 01
B - Dados :
| Peso Específico do Solo : |  |  | 19 | KN/m³ | 1
| Peso Específico do Muro : |  |  | 21 | KN/m³
| Coesão (c) : |  |  | 5 | KN/m² | A | A1
| Ângulo de Atrito Interno ( Ø ) : |  |  | 25 | graus
| Tensão Admissível do solo: |  |  | 100 | KN/m² | 2
| Carga sobre o solo ( q ) |  |  | 0 | KN/m²
| A= | 1.5 | m |  |  | B 3
| A1= | 0.6 | m
| B= | 0.75 | m
| FS= | 2
| Espaçamento entre tirantes : |  |  | 5 | m
C - Cálculo :
1- Cálculo do Empuxo A T I V O : |  |  |  | tan ( X )
|  |  | 32.5 | 0.63707 | 0.406
- em 1:
| Ka = tg² ( 45 - Ø/2 ) = |  | 0.4
| z1= | 0 | raiz de ka= | 0.63246
| Gz1 | 0
| Tha1 = Tv x Ka - 2 x c x |  | Ka |  | Tv = | 0
| Tha1 = | -6.3246
- em 3:
| z3a= | 2.12
| Ka = tg² ( 45 - Ø/2 ) = |  | 0.4
| Gz3= | 40.28 | raiz de ka= | 0.63246
| Tv = Gz3 + q = |  | 40.28
tv x ka
| Tha3 = Tv x Ka - 2 x c x |  | Ka |  | 16.112 | 0
|  |  |  | 0 | 0.4 | 0 | 0.63246
| Tha3= | 9.78 | KN/m²
|  |  | 0 | 9.78
| E ativo = | 10.3668 | KN/m |  | za = | 0.70833 | m
| Momento= | 7.3431 | KN/m
2-Cálculo do Empuxo PASSIVO:
|  |  | 57.5 | 1.5697 | 2.46
- em 2:
| Kp = tg² ( 45 + Ø/2 ) = |  | 2.46
| z2p= | 0 | raiz de kp= | 1.56
| Gzp2 | 0
| Thp2 = Tv x Kp + 2 x c x |  | Ka |  | Tv = | 0
| Thp2 = | 15.6
CORTINA DE CONCRETO - Determinação carga nos Tirantes - Memória de Cálculo
A - Local : |  | ACESSO B - Estaca 2 + 0,00 - Lado Direito | [5 empty] | pág 02
- em 3:
| z3p= | 0.62
| Kp = tg² ( 45 + Ø/2 ) = |  | 2.46
| Gz3= | 11.78 | raiz de kp= | 1.56
| Tv = Gz3 + q = |  | 11.78
tv x kp
| Thp3 = Tv x Kp + 2 x c x |  | Kp |  | 28.9788 | 0
|  |  |  | 0 | 2.46 | 0 | 1.56
| Thp3 = | 44.57 | KN/m²
|  |  | 0 | 44.57
| E passivo= | 13.81 | KN/m |  | za = | 0 | m
DETERMINAÇÃO ESFORÇO SOBRE O TIRANTE
EP= | 13.81 | Z= | 0.625 | H = | 1.5 | H1= | 0.6
EA= | 10.3668
1.3167 |  | 0.81667
|  | N= | 2.1477 | 0K! HÁ SEGURANÇA
T= EP/2 - EA
|  |  | Tcalc= | 3.4618 | KN/m
|  |  | Tproj= | 4.3273 | KN/m
CARGA TOTAL EM CADA TIRANTE :
|  |  | Tproj= | 21.6363 | KN/m

## comprimento do tiranteE2+0
CORTINA DE CONCRETO - Dimensionamento dos Tirantes - Memória de Cálculo
A - Local : |  | ACESSO B - Estaca 2 + 0,00 - Lado Direito | [5 empty] | pág 01
RAIO: | metro | 2.5
C= | KN/m² | 5
C` = | KN/m² | 5
Ang Ø = |  | 20
Ang Ø" = |  | 20
Gnat | KN/m³ | 19
Gsat (KN/m³) |  | 21 |  |  | Gsub= | 11
Esforço Tração na Ancoragem |  |  | 21.6363 | KN/m | Beta = | 25
20
Talude | carga(KN/m) | comprim (m) |  |  | COS | SEN
fatia 1 | 0 | 0 |  |  | 0.90631 | 0.42262
fatia 2 | 5 | 1.2
fatia 3 | 5 | 1.2
fatia 4 | 0 | 0
fatia 5 | 0 | 0
Alfa 1 = | -18 |  |  |  | 0.95106 | -0.30902
Alfa 2 = | 8 |  |  |  | 0.99027 | 0.13917
Alfa 3 = | 25 |  |  |  | 0.90631 | 0.42262
Alfa 4 = | 46 |  |  |  | 0.69466 | 0.71934
Alfa 5 = | 72 |  |  |  | 0.30902 | 0.95106
Áreas | Área Sub |  |  | Área Nat
| largura(m) | Altura(m) | área(m²) | largura(m) | Altura(m) | área(m²)
área 1 | 1.58 | 0.23418 | 0.37 | 1.58 | 0 | 0
área 2 | 0.78 | 2.1026 | 1.64 | 0.78 | 0 | 0 |  | 7.48
área 3 | 0.77 | 1.9481 | 1.5 | 0.77 | 0 | 0 |  | 174.42
área 4 | 1 | 1.12 | 1.12 | 1 | 0 | 0 |  | 181.9
área 5 | 1.31 | 1.9466 | 2.55 | 1.31 | 0 | 0
W i = | Gsub x Asub + Gnat x Aseco + q x L
W1 = | 4.07 | KN/m
W2 = | 24.04 | KN/m
W3= | 22.5 | KN/m
W4= | 12.32 | KN/m
W5= | 28.05 | KN/m
N i = | Wi x cos Alf i |  | NI x tan ( Ø i ) |  |  | T i = | Wi x sen Alf i
N1= | 3.87 | KN/m |  |  |  | T1= | -1.25 | KN/m
N2= | 23.8 | KN/m |  |  |  | T2= | 3.34 | KN/m
N3= | 20.39 | KN/m |  |  |  | T3= | 9.5 | KN/m
N4= | 8.55 | KN/m |  |  |  | T4= | 8.86 | KN/m
N5= | 8.66 | KN/m |  |  |  | T5= | 26.67 | KN/m
[6 empty] | TOTAL | 47.12 | KN/m
CORTINA DE CONCRETO - Dimensionamento dos Tirantes - Memória de Cálculo
A - Local : |  | ACESSO B - Estaca 2 + 0,00 - Lado Direito | [5 empty] | pág 02
C i = | li x Ci
S=SECO
A=ÁGUA
C1= | S | 5 |  | C1= | 7.9 | KN/m
C2= | S | 5 |  | C2= | 3.9 | KN/m
C3= | S | 5 |  | C3= | 3.85 | KN/m
C4= | S | 5 |  | C4= | 5 | KN/m
C5= | S | 5 |  | C5= | 6.55 | KN/m
|  |  |  | TOTAL | 27.2 | KN/m
|  |  | 20 | 0.36397
FA i = | Ni x tg ( Ø i )
FA1= | 1.4 | KN/m
FA2= | 8.66 | KN/m
FA3= | 7.42 | KN/m
FA4= | 3.11 | KN/m
FA5= | 3.15 | KN/m
TOTAL | 23.74 | KN/m
Beta = | 25 |  | An = | T x cos (Beta) |  | An = | 19.6 | KN/m
|  |  | At = | T x sen (Beta) |  | At = | 9.14 | KN/m
FS CORRESPONDENTE:
|  |  | 5 | 0.087489
| FS= | 1.3864 |  | P/ RAIO= | 2.5
| COMPRIMENTO DO TIRANTE= |  |  |  |  | 3.5 | m
| DIÂMETRO DO TIRANTE (mm²) = |  |  |  |  | 15

## esforço no tirante E1+15,21
CORTINA DE CONCRETO - Determinação carga nos Tirantes - Memória de Cálculo
A - Local : |  | ACESSO B - Estaca 1 + 15,21 - Lado Direito | [5 empty] | pág 01
B - Dados :
| Peso Específico do Solo : |  |  | 19 | KN/m³ | 1
| Peso Específico do Muro : |  |  | 21 | KN/m³
| Coesão (c) : |  |  | 1 | KN/m² | A | A1
| Ângulo de Atrito Interno ( Ø ) : |  |  | 25 | graus
| Tensão Admissível do solo: |  |  | 100 | KN/m² | 2
| Carga sobre o solo ( q ) |  |  | 0 | KN/m²
| A= | 0.5 | m |  |  | B 3
| A1= | 0.3 | m
| B= | 0.45 | m
| FS= | 2
| Espaçamento entre tirantes : |  |  | 5 | m
C - Cálculo :
1- Cálculo do Empuxo A T I V O : |  |  |  | tan ( X )
|  |  | 32.5 | 0.63707 | 0.406
- em 1:
| Ka = tg² ( 45 - Ø/2 ) = |  | 0.4
| z1= | 0 | raiz de ka= | 0.63246
| Gz1 | 0
| Tha1 = Tv x Ka - 2 x c x |  | Ka |  | Tv = | 0
| Tha1 = | -1.2649
- em 3:
| z3a= | 0.87
| Ka = tg² ( 45 - Ø/2 ) = |  | 0.4
| Gz3= | 16.53 | raiz de ka= | 0.63246
| Tv = Gz3 + q = |  | 16.53
tv x ka
| Tha3 = Tv x Ka - 2 x c x |  | Ka |  | 6.612 | 0
|  |  |  | 0 | 0.4 | 0 | 0.63246
| Tha3= | 5.34 | KN/m²
|  |  | 0 | 5.34
| E ativo = | 2.3229 | KN/m |  | za = | 0.29167 | m
| Momento= | 0.67751 | KN/m
2-Cálculo do Empuxo PASSIVO:
|  |  | 57.5 | 1.5697 | 2.46
- em 2:
| Kp = tg² ( 45 + Ø/2 ) = |  | 2.46
| z2p= | 0 | raiz de kp= | 1.56
| Gzp2 | 0
| Thp2 = Tv x Kp + 2 x c x |  | Ka |  | Tv = | 0
| Thp2 = | 3.12
CORTINA DE CONCRETO - Determinação carga nos Tirantes - Memória de Cálculo
A - Local : |  | ACESSO B - Estaca 1 + 15,21 - Lado Direito | [5 empty] | pág 02
- em 3:
| z3p= | 0.37
| Kp = tg² ( 45 + Ø/2 ) = |  | 2.46
| Gz3= | 7.03 | raiz de kp= | 1.56
| Tv = Gz3 + q = |  | 7.03
tv x kp
| Thp3 = Tv x Kp + 2 x c x |  | Kp |  | 17.2938 | 0
|  |  |  | 0 | 2.46 | 0 | 1.56
| Thp3 = | 20.41 | KN/m²
|  |  | 0 | 20.41
| E passivo= | 3.77 | KN/m |  | za = | 0 | m
DETERMINAÇÃO ESFORÇO SOBRE O TIRANTE
EP= | 3.77 | Z= | 0.375 | H = | 0.5 | H1= | 0.3
EA= | 2.3229
0.45 |  | 0.28333
|  | N= | 2.5777 | 0K! HÁ SEGURANÇA
T= EP/2 - EA
|  |  | Tcalc= | 0.4379 | KN/m
|  |  | Tproj= | 0.54737 | KN/m
CARGA TOTAL EM CADA TIRANTE :
|  |  | Tproj= | 2.7369 | KN/m

## comprimento do tirante E1+15,21
CORTINA DE CONCRETO - Dimensionamento dos Tirantes - Memória de Cálculo
A - Local : |  | ACESSO B - Estaca 1 +15,21 - Lado Direito | [5 empty] | pág 01
RAIO: | metro | 1
C= | KN/m² | 1
C` = | KN/m² | 1
Ang Ø = |  | 20
Ang Ø" = |  | 20
Gnat | KN/m³ | 19
Gsat (KN/m³) |  | 21 |  |  | Gsub= | 11
Esforço Tração na Ancoragem |  |  | 2.7369 | KN/m | Beta = | 25
20
Talude | carga(KN/m) | comprim (m) |  |  | COS | SEN
fatia 1 | 0 | 0 |  |  | 0.90631 | 0.42262
fatia 2 | 5 | 1.2
fatia 3 | 5 | 1.2
fatia 4 | 0 | 0
fatia 5 | 0 | 0
Alfa 1 = | -18 |  |  |  | 0.95106 | -0.30902
Alfa 2 = | 7 |  |  |  | 0.99255 | 0.12187
Alfa 3 = | 26 |  |  |  | 0.89879 | 0.43837
Alfa 4 = | 39 |  |  |  | 0.77715 | 0.62932
Alfa 5 = | 61 |  |  |  | 0.48481 | 0.87462
Áreas | Área Sub |  |  | Área Nat
| largura(m) | Altura(m) | área(m²) | largura(m) | Altura(m) | área(m²)
área 1 | 0.63 | 0.95238 | 0.6 | 0.63 | 0 | 0
área 2 | 0.25 | 0.68 | 0.17 | 0.25 | 0 | 0 |  | 7.48
área 3 | 0.27 | 0.55556 | 0.15 | 0.27 | 0 | 0 |  | 174.42
área 4 | 0.33 | 0.48485 | 0.16 | 0.33 | 0 | 0 |  | 181.9
área 5 | 0.41 | 0.87805 | 0.36 | 0.41 | 0 | 0
W i = | Gsub x Asub + Gnat x Aseco + q x L
W1 = | 6.6 | KN/m
W2 = | 7.87 | KN/m
W3= | 7.65 | KN/m
W4= | 1.76 | KN/m
W5= | 3.96 | KN/m
N i = | Wi x cos Alf i |  | NI x tan ( Ø i ) |  |  | T i = | Wi x sen Alf i
N1= | 6.27 | KN/m |  |  |  | T1= | -2.03 | KN/m
N2= | 7.81 | KN/m |  |  |  | T2= | 0.95 | KN/m
N3= | 6.87 | KN/m |  |  |  | T3= | 3.35 | KN/m
N4= | 1.36 | KN/m |  |  |  | T4= | 1.1 | KN/m
N5= | 1.91 | KN/m |  |  |  | T5= | 3.46 | KN/m
[6 empty] | TOTAL | 6.83 | KN/m
CORTINA DE CONCRETO - Dimensionamento dos Tirantes - Memória de Cálculo
A - Local : |  | ACESSO B - Estaca 1 +15,21 - Lado Direito | [5 empty] | pág 02
C i = | li x Ci
S=SECO
A=ÁGUA
C1= | S | 1 |  | C1= | 0.63 | KN/m
C2= | S | 1 |  | C2= | 0.25 | KN/m
C3= | S | 1 |  | C3= | 0.27 | KN/m
C4= | S | 1 |  | C4= | 0.33 | KN/m
C5= | S | 1 |  | C5= | 0.41 | KN/m
|  |  |  | TOTAL | 1.89 | KN/m
|  |  | 20 | 0.36397
FA i = | Ni x tg ( Ø i )
FA1= | 2.28 | KN/m
FA2= | 2.84 | KN/m
FA3= | 2.5 | KN/m
FA4= | 0.49 | KN/m
FA5= | 0.69 | KN/m
TOTAL | 8.8 | KN/m
Beta = | 25 |  | An = | T x cos (Beta) |  | An = | 2.48 | KN/m
|  |  | At = | T x sen (Beta) |  | At = | 1.15 | KN/m
FS CORRESPONDENTE:
|  |  | 1 | 0.017455
| FS= | 1.8897 |  | P/ RAIO= | 1
| COMPRIMENTO DO TIRANTE= |  |  |  |  | 2 | m
| DIÂMETRO DO TIRANTE (mm²) = |  |  |  |  | 15

## esforço no tirante E 1+3,0
CORTINA DE CONCRETO - Determinação carga nos Tirantes - Memória de Cálculo
A - Local : |  | ACESSO B - Estaca 1 + 3 - Lado Direito | [5 empty] | pág 01
B - Dados :
| Peso Específico do Solo : |  |  | 19 | KN/m³ | 1
| Peso Específico do Muro : |  |  | 21 | KN/m³
| Coesão (c) : |  |  | 1 | KN/m² | A | A1
| Ângulo de Atrito Interno ( Ø ) : |  |  | 25 | graus
| Tensão Admissível do solo: |  |  | 100 | KN/m² | 2
| Carga sobre o solo ( q ) |  |  | 0 | KN/m²
| A= | 0.5 | m |  |  | B 3
| A1= | 0.3 | m
| B= | 0.45 | m
| FS= | 2
| Espaçamento entre tirantes : |  |  | 5 | m
C - Cálculo :
1- Cálculo do Empuxo A T I V O : |  |  |  | tan ( X )
|  |  | 32.5 | 0.63707 | 0.406
- em 1:
| Ka = tg² ( 45 - Ø/2 ) = |  | 0.4
| z1= | 0 | raiz de ka= | 0.63246
| Gz1 | 0
| Tha1 = Tv x Ka - 2 x c x |  | Ka |  | Tv = | 0
| Tha1 = | -1.2649
- em 3:
| z3a= | 0.87
| Ka = tg² ( 45 - Ø/2 ) = |  | 0.4
| Gz3= | 16.53 | raiz de ka= | 0.63246
| Tv = Gz3 + q = |  | 16.53
tv x ka
| Tha3 = Tv x Ka - 2 x c x |  | Ka |  | 6.612 | 0
|  |  |  | 0 | 0.4 | 0 | 0.63246
| Tha3= | 5.34 | KN/m²
|  |  | 0 | 5.34
| E ativo = | 2.3229 | KN/m |  | za = | 0.29167 | m
| Momento= | 0.67751 | KN/m
2-Cálculo do Empuxo PASSIVO:
|  |  | 57.5 | 1.5697 | 2.46
- em 2:
| Kp = tg² ( 45 + Ø/2 ) = |  | 2.46
| z2p= | 0 | raiz de kp= | 1.56
| Gzp2 | 0
| Thp2 = Tv x Kp + 2 x c x |  | Ka |  | Tv = | 0
| Thp2 = | 3.12
CORTINA DE CONCRETO - Determinação carga nos Tirantes - Memória de Cálculo
A - Local : |  | ACESSO B - Estaca 1 + 3 - Lado Direito | [5 empty] | pág 02
- em 3:
| z3p= | 0.37
| Kp = tg² ( 45 + Ø/2 ) = |  | 2.46
| Gz3= | 7.03 | raiz de kp= | 1.56
| Tv = Gz3 + q = |  | 7.03
tv x kp
| Thp3 = Tv x Kp + 2 x c x |  | Kp |  | 17.2938 | 0
|  |  |  | 0 | 2.46 | 0 | 1.56
| Thp3 = | 20.41 | KN/m²
|  |  | 0 | 20.41
| E passivo= | 3.77 | KN/m |  | za = | 0 | m
DETERMINAÇÃO ESFORÇO SOBRE O TIRANTE
EP= | 3.77 | Z= | 0.375 | H = | 0.5 | H1= | 0.3
EA= | 2.3229
0.45 |  | 0.28333
|  | N= | 2.5777 | 0K! HÁ SEGURANÇA
T= EP/2 - EA
|  |  | Tcalc= | 0.4379 | KN/m
|  |  | Tproj= | 0.54737 | KN/m
CARGA TOTAL EM CADA TIRANTE :
|  |  | Tproj= | 2.7369 | KN/m

## comprimento do tirante E 1 + 3
CORTINA DE CONCRETO - Dimensionamento dos Tirantes - Memória de Cálculo
A - Local : |  | ACESSO B - Estaca 1 + 3 - Lado Direito | [5 empty] | pág 01
RAIO: | metro | 1
C= | KN/m² | 1
C` = | KN/m² | 1
Ang Ø = |  | 20
Ang Ø" = |  | 20
Gnat | KN/m³ | 19
Gsat (KN/m³) |  | 21 |  |  | Gsub= | 11
Esforço Tração na Ancoragem |  |  | 2.7369 | KN/m | Beta = | 25
20
Talude | carga(KN/m) | comprim (m) |  |  | COS | SEN
fatia 1 | 0 | 0 |  |  | 0.90631 | 0.42262
fatia 2 | 5 | 1.2
fatia 3 | 5 | 1.2
fatia 4 | 0 | 0
fatia 5 | 0 | 0
Alfa 1 = | -18 |  |  |  | 0.95106 | -0.30902
Alfa 2 = | 7 |  |  |  | 0.99255 | 0.12187
Alfa 3 = | 26 |  |  |  | 0.89879 | 0.43837
Alfa 4 = | 39 |  |  |  | 0.77715 | 0.62932
Alfa 5 = | 61 |  |  |  | 0.48481 | 0.87462
Áreas | Área Sub |  |  | Área Nat
| largura(m) | Altura(m) | área(m²) | largura(m) | Altura(m) | área(m²)
área 1 | 0.63 | 0.95238 | 0.6 | 0.63 | 0 | 0
área 2 | 0.25 | 0.68 | 0.17 | 0.25 | 0 | 0 |  | 7.48
área 3 | 0.27 | 0.55556 | 0.15 | 0.27 | 0 | 0 |  | 174.42
área 4 | 0.33 | 0.48485 | 0.16 | 0.33 | 0 | 0 |  | 181.9
área 5 | 0.41 | 0.87805 | 0.36 | 0.41 | 0 | 0
W i = | Gsub x Asub + Gnat x Aseco + q x L
W1 = | 6.6 | KN/m
W2 = | 7.87 | KN/m
W3= | 7.65 | KN/m
W4= | 1.76 | KN/m
W5= | 3.96 | KN/m
N i = | Wi x cos Alf i |  | NI x tan ( Ø i ) |  |  | T i = | Wi x sen Alf i
N1= | 6.27 | KN/m |  |  |  | T1= | -2.03 | KN/m
N2= | 7.81 | KN/m |  |  |  | T2= | 0.95 | KN/m
N3= | 6.87 | KN/m |  |  |  | T3= | 3.35 | KN/m
N4= | 1.36 | KN/m |  |  |  | T4= | 1.1 | KN/m
N5= | 1.91 | KN/m |  |  |  | T5= | 3.46 | KN/m
[6 empty] | TOTAL | 6.83 | KN/m
CORTINA DE CONCRETO - Dimensionamento dos Tirantes - Memória de Cálculo
A - Local : |  | ACESSO B - Estaca 1 + 3 - Lado Direito | [5 empty] | pág 02
C i = | li x Ci
S=SECO
A=ÁGUA
C1= | S | 1 |  | C1= | 0.63 | KN/m
C2= | S | 1 |  | C2= | 0.25 | KN/m
C3= | S | 1 |  | C3= | 0.27 | KN/m
C4= | S | 1 |  | C4= | 0.33 | KN/m
C5= | S | 1 |  | C5= | 0.41 | KN/m
|  |  |  | TOTAL | 1.89 | KN/m
|  |  | 20 | 0.36397
FA i = | Ni x tg ( Ø i )
FA1= | 2.28 | KN/m
FA2= | 2.84 | KN/m
FA3= | 2.5 | KN/m
FA4= | 0.49 | KN/m
FA5= | 0.69 | KN/m
TOTAL | 8.8 | KN/m
Beta = | 25 |  | An = | T x cos (Beta) |  | An = | 2.48 | KN/m
|  |  | At = | T x sen (Beta) |  | At = | 1.15 | KN/m
FS CORRESPONDENTE:
|  |  | 1 | 0.017455
| FS= | 1.8897 |  | P/ RAIO= | 1
| COMPRIMENTO DO TIRANTE= |  |  |  |  | 2 | m
| DIÂMETRO DO TIRANTE (mm²) = |  |  |  |  | 15

## esforço no tirante E 2+6,0
CORTINA DE CONCRETO - Determinação carga nos Tirantes - Memória de Cálculo
A - Local : |  | ACESSO B - Estaca 2 + 6 - Lado Direito | [5 empty] | pág 01
B - Dados :
| Peso Específico do Solo : |  |  | 19 | KN/m³ | 1
| Peso Específico do Muro : |  |  | 21 | KN/m³
| Coesão (c) : |  |  | 2 | KN/m² | A | A1
| Ângulo de Atrito Interno ( Ø ) : |  |  | 25 | graus
| Tensão Admissível do solo: |  |  | 100 | KN/m² | 2
| Carga sobre o solo ( q ) |  |  | 0 | KN/m²
| A= | 0.7 | m |  |  | B 3
| A1= | 0.25 | m
| B= | 0.4 | m
| FS= | 2
| Espaçamento entre tirantes : |  |  | 5 | m
C - Cálculo :
1- Cálculo do Empuxo A T I V O : |  |  |  | tan ( X )
|  |  | 32.5 | 0.63707 | 0.406
- em 1:
| Ka = tg² ( 45 - Ø/2 ) = |  | 0.4
| z1= | 0 | raiz de ka= | 0.63246
| Gz1 | 0
| Tha1 = Tv x Ka - 2 x c x |  | Ka |  | Tv = | 0
| Tha1 = | -2.5298
- em 3:
| z3a= | 1.03
| Ka = tg² ( 45 - Ø/2 ) = |  | 0.4
| Gz3= | 19.57 | raiz de ka= | 0.63246
| Tv = Gz3 + q = |  | 19.57
tv x ka
| Tha3 = Tv x Ka - 2 x c x |  | Ka |  | 7.828 | 0
|  |  |  | 0 | 0.4 | 0 | 0.63246
| Tha3= | 5.29 | KN/m²
|  |  | 0 | 5.29
| E ativo = | 2.7243 | KN/m |  | za = | 0.34444 | m
| Momento= | 0.93839 | KN/m
2-Cálculo do Empuxo PASSIVO:
|  |  | 57.5 | 1.5697 | 2.46
- em 2:
| Kp = tg² ( 45 + Ø/2 ) = |  | 2.46
| z2p= | 0 | raiz de kp= | 1.56
| Gzp2 | 0
| Thp2 = Tv x Kp + 2 x c x |  | Ka |  | Tv = | 0
| Thp2 = | 6.24
CORTINA DE CONCRETO - Determinação carga nos Tirantes - Memória de Cálculo
A - Local : |  | ACESSO B - Estaca 2 + 6 - Lado Direito | [5 empty] | pág 02
- em 3:
| z3p= | 0.33
| Kp = tg² ( 45 + Ø/2 ) = |  | 2.46
| Gz3= | 6.27 | raiz de kp= | 1.56
| Tv = Gz3 + q = |  | 6.27
tv x kp
| Thp3 = Tv x Kp + 2 x c x |  | Kp |  | 15.4242 | 0
|  |  |  | 0 | 2.46 | #REF! | 1.56
| Thp3 = | 21.66 | KN/m²
|  |  | 0 | 21.66
| E passivo= | 3.57 | KN/m |  | za = | 0 | m
DETERMINAÇÃO ESFORÇO SOBRE O TIRANTE
EP= | 3.57 | Z= | 0.33333 | H = | 0.7 | H1= | 0.25
EA= | 2.7243
0.67222 |  | 0.43889
|  | N= | 2.0071 | 0K! HÁ SEGURANÇA
T= EP/2 - EA
|  |  | Tcalc= | 0.93935 | KN/m
|  |  | Tproj= | 1.1742 | KN/m
CARGA TOTAL EM CADA TIRANTE :
|  |  | Tproj= | 5.8709 | KN/m

## comprimento do tirante E 2 + 6
CORTINA DE CONCRETO - Dimensionamento dos Tirantes - Memória de Cálculo
A - Local : |  | ACESSO B - Estaca 2 + 6 - Lado Direito | [5 empty] | pág 01
RAIO: | metro | 1.5
C= | KN/m² | 2
C` = | KN/m² | 2
Ang Ø = |  | 20
Ang Ø" = |  | 20
Gnat | KN/m³ | 19
Gsat (KN/m³) |  | 21 |  |  | Gsub= | 11
Esforço Tração na Ancoragem |  |  | 5.8709 | KN/m | Beta = | 25
20
Talude | carga(KN/m) | comprim (m) |  |  | COS | SEN
fatia 1 | 0 | 0 |  |  | 0.90631 | 0.42262
fatia 2 | 5 | 1.2
fatia 3 | 5 | 1.2
fatia 4 | 0 | 0
fatia 5 | 0 | 0
Alfa 1 = | -24 |  |  |  | 0.91355 | -0.40674
Alfa 2 = | 10 |  |  |  | 0.98481 | 0.17365
Alfa 3 = | 31 |  |  |  | 0.85717 | 0.51504
Alfa 4 = | 62 |  |  |  | 0.46947 | 0.88295
Alfa 5 = | 0 |  |  |  | 1 | 0
Áreas | Área Sub |  |  | Área Nat
| largura(m) | Altura(m) | área(m²) | largura(m) | Altura(m) | área(m²)
área 1 | 1.22 | 0.22131 | 0.27 | 1.22 | 0 | 0
área 2 | 0.5 | 1.24 | 0.62 | 0.5 | 0 | 0 |  | 7.48
área 3 | 0.58 | 0.91379 | 0.53 | 0.58 | 0 | 0 |  | 174.42
área 4 | 1.03 | 0.23301 | 0.24 | 1.03 | 0 | 0 |  | 181.9
área 5 | 0 | 0 | 0 | 0 | 0 | 0
W i = | Gsub x Asub + Gnat x Aseco + q x L
W1 = | 2.97 | KN/m
W2 = | 12.82 | KN/m
W3= | 11.83 | KN/m
W4= | 2.64 | KN/m
W5= | 0 | KN/m
N i = | Wi x cos Alf i |  | NI x tan ( Ø i ) |  |  | T i = | Wi x sen Alf i
N1= | 2.71 | KN/m |  |  |  | T1= | -1.2 | KN/m
N2= | 12.62 | KN/m |  |  |  | T2= | 2.22 | KN/m
N3= | 10.14 | KN/m |  |  |  | T3= | 6.09 | KN/m
N4= | 1.23 | KN/m |  |  |  | T4= | 2.33 | KN/m
N5= | 0 | KN/m |  |  |  | T5= | 0 | KN/m
[6 empty] | TOTAL | 9.44 | KN/m
CORTINA DE CONCRETO - Dimensionamento dos Tirantes - Memória de Cálculo
A - Local : |  | ACESSO B - Estaca 2 + 6 - Lado Direito | [5 empty] | pág 02
C i = | li x Ci
S=SECO
A=ÁGUA
C1= | S | 2 |  | C1= | 2.44 | KN/m
C2= | S | 2 |  | C2= | 1 | KN/m
C3= | S | 2 |  | C3= | 1.16 | KN/m
C4= | S | 2 |  | C4= | 2.06 | KN/m
C5= | S | 2 |  | C5= | 0 | KN/m
|  |  |  | TOTAL | 6.66 | KN/m
|  |  | 20 | 0.36397
FA i = | Ni x tg ( Ø i )
FA1= | 0.98 | KN/m
FA2= | 4.59 | KN/m
FA3= | 3.69 | KN/m
FA4= | 0.44 | KN/m
FA5= | 0 | KN/m
TOTAL | 9.7 | KN/m
Beta = | 25 |  | An = | T x cos (Beta) |  | An = | 5.32 | KN/m
|  |  | At = | T x sen (Beta) |  | At = | 2.48 | KN/m
FS CORRESPONDENTE:
|  |  | 2 | 0.034921
| FS= | 2.3773 |  | P/ RAIO= | 1.5
| COMPRIMENTO DO TIRANTE= |  |  |  |  | 2.5 | m
| DIÂMETRO DO TIRANTE (mm²) = |  |  |  |  | 15