## MURO 1 caridade 0+0,00
MURO DE ARRIMO - Memória de Cálculo
pág 01
A - Local : |  | Rua da Caridade - Est 0 + 0,00 = Est 5+6,50 da Av. Família Gonçalves Carneiro
B - Dados :
| Peso Específico do Solo : |  |  | 18 | KN/m³
| Peso Específico do Muro : |  |  | 21 | KN/m³
| Coesão (c) : |  |  | 5 | KN/m²
| Ângulo de Atrito Interno ( Ø ) : |  |  | 25 | graus
| Tensão Admissível do solo: |  |  | 100 | KN/m²
| muro : | largura (m) | altura (m)
| w1 | 0.2 | 1.1
| w2 | 0.2 | 0.65 | altura do
| w3 | 0 | 0 | solo sobre | 1.1 | m
| w4 | 0 | 0 | o muro
| w5 | 0 | 0
| w6 | 0.2 | 0.45
| w7 | 0 | 0
| w8 | 0 | 0 |  |  | l1
| w9 | 0 | 0 |  |  | l2
l3
l4
l5
C - Cálculo :
|  |  | 25 | tan ( X )
1- Cálculo do Empuxo: |  |  | 32.5 | 0.63707 | 0.406
| Ka = tg² ( 45 - Ø/2 ) = |  | 0.406
|  |  | raiz de ka= | 0.63718
| Tha = - 2 c | Ka = | -6.3718 | KN/m²
| Thb = Tv x Ka - 2 x c x |  | Ka |  | Tv = | 8.0388
|  |  |  | 8.0388 | 0.406 | 5 | 0.63718
| Thb = | 1.67 | KN/m² | Adotado | 1.67
|  |  | 1.1 | 1.67
| Ea = | 0.92 | KN/m |  | za = | 0.36667 | m
MURO DE ARRIMO - Memória de Cálculo
pág 02
2- Cálculo do Peso do muro :
| l1= | 0.1 |  | w1= | 4.62 | KN/m
| l2= | 0.3 |  | w2= | 2.73 | KN/m
| l3= | 0.4 |  | w3= | 0 | KN/m
| l4= | 0.4 |  | w4= | 0 | KN/m
| l5= | 0.4 |  | w5= | 0 | KN/m
| l6= | 0.3 |  | w6= | 1.62 | KN/m
| l7= | 0.4 |  | w7= | 0 | KN/m
| l8= | 0.4 |  | w8= | 0 | KN/m
| l9= | 0.4 |  | w9= | 0 | KN/m
|  |  |  | WT= | 8.97 | KN/m
|  |  |  | LT= | 0.19699 | m
3 - FSt = Wt x Lt |  | FSt= | 5.24 | > 1,50 | HÁ SEGURANÇA - OK!
Ea x za
|  | 16.6667 | 0.29938
4 - Fse = Rv x Tan( (2/3) * Ø ) |  |  | Fse = | 2.919 | > 1,50 | HÁ SEGURANÇA - OK!
Rh
b | b/2 | b/2 - lt | eaxza
0.4 | 0.2 | 0.00301 | 0.33733
5 - e = WT ( (B/2) - LT ) + Ea x za |  |  |  | e= | 0.040617 | m | < b/6
WT
e = | 0.040617 | e < b/6 | 0.066667 | HÁ SEGURANÇA - OK!
RV/B | 6*E / B | 1 + 6*E/B | 1- 6*E/B
22.42 | 0.60925 | 1.61 | 0.39
Dentro 1/3 médio:
T1 = ( Rv / b ) x ( 1 + ( ( 6 x e ) / b ) ) = |  |  |  | 36.0962
T2 = ( Rv / b ) x ( 1 - ( 6 x e ) / b ) = |  |  |  | 8.7438
| T1+T2 = | 22.42 | < T adm = | 100 | HÁ SEGURANÇA - OK!
2
w1
w2
w3
w4
w5
w6
w6
w7
w8
w9
w1
w2
w3
w4
w5
w6
w6
w7
w8
w9

## MURO 1 caridade 0+3
MURO DE ARRIMO - Memória de Cálculo
pág 01
A - Local : |  | Rua da Caridade - Est 0 + 3,00
B - Dados :
| Peso Específico do Solo : |  |  | 18 | KN/m³
| Peso Específico do Muro : |  |  | 21 | KN/m³
| Coesão (c) : |  |  | 5 | KN/m²
| Ângulo de Atrito Interno ( Ø ) : |  |  | 25 | graus
| Tensão Admissível do solo: |  |  | 100 | KN/m²
| muro : | largura | altura
| w1 | 0.2 | 1.3
| w2 | 0.2 | 0.8 | altura do
| w3 | 0.2 | 0.2 | solo sobre | 1.3 | m
| w4 | 0 | 0 | o muro
| w5 | 0 | 0
| w6 | 0.2 | 0.5
| w7 | 0.2 | 1.1
| w8 | 0 | 0 |  |  | l1
| w9 | 0 | 0 |  |  | l2
l3
l4
l5
C - Cálculo :
|  |  | 25 | tan ( X )
1- Cálculo do Empuxo: |  |  | 32.5 | 0.63707 | 0.406
| Ka = tg² ( 45 - Ø/2 ) = |  | 0.406
|  |  | raiz de ka= | 0.63718
| Tha = - 2 c | Ka = | -6.3718 | KN/m²
| Thb = Tv x Ka - 2 x c x |  | Ka |  | Tv = | 9.5004
|  |  |  | 9.5004 | 0.406 | 5 | 0.63718
| Thb = | 3.13 | KN/m² | Adotado | 3.13
|  |  | 1.3 | 3.13
| Ea = | 2.04 | KN/m |  | za = | 0.43333 | m
MURO DE ARRIMO - Memória de Cálculo
pág 02
2- Cálculo do Peso do muro :
| l1= | 0.1 |  | w1= | 5.46 | KN/m
| l2= | 0.3 |  | w2= | 3.36 | KN/m
| l3= | 0.5 |  | w3= | 0.84 | KN/m
| l4= | 0.6 |  | w4= | 0 | KN/m
| l5= | 0.6 |  | w5= | 0 | KN/m
| l6= | 0.3 |  | w6= | 1.8 | KN/m
| l7= | 0.5 |  | w7= | 3.96 | KN/m
| l8= | 0.6 |  | w8= | 0 | KN/m
| l9= | 0.6 |  | w9= | 0 | KN/m
|  |  |  | WT= | 15.42 | KN/m
|  |  |  | LT= | 0.29144 | m
3 - FSt = Wt x Lt |  | FSt= | 5.09 | > 1,50 | HÁ SEGURANÇA - OK!
Ea x za
|  | 16.6667 | 0.29938
4 - Fse = Rv x Tan( (2/3) * Ø ) |  |  | Fse = | 2.263 | > 1,50 | HÁ SEGURANÇA - OK!
Rh
b | b/2 | b/2 - lt | eaxza
0.6 | 0.3 | 0.0085603 | 0.884
5 - e = WT ( (B/2) - LT ) + Ea x za |  |  |  | e= | 0.065888 | m | < b/6
WT
e = | 0.065888 | e < b/6 | 0.1 | HÁ SEGURANÇA - OK!
RV/B | 6*E / B | 1 + 6*E/B | 1- 6*E/B
25.7 | 0.65888 | 1.66 | 0.34
Dentro 1/3 médio:
T1 = ( Rv / b ) x ( 1 + ( ( 6 x e ) / b ) ) = |  |  |  | 42.662
T2 = ( Rv / b ) x ( 1 - ( 6 x e ) / b ) = |  |  |  | 8.738
| T1+T2 = | 25.7 | < T adm = | 100 | HÁ SEGURANÇA - OK!
2
w1
w2
w3
w4
w5
w6
w6
w7
w8
w9
w1
w2
w3
w4
w5
w6
w6
w7
w8
w9

## MURO 1 caridade 0+14
MURO DE ARRIMO - Memória de Cálculo
pág 01
A - Local : |  | Rua da Caridade - Est 0 + 14,00
B - Dados :
| Peso Específico do Solo : |  |  | 18 | KN/m³
| Peso Específico do Muro : |  |  | 21 | KN/m³
| Coesão (c) : |  |  | 5 | KN/m²
| Ângulo de Atrito Interno ( Ø ) : |  |  | 25 | graus
| Tensão Admissível do solo: |  |  | 100 | KN/m²
| muro : | largura (m) | altura (m)
| w1 | 0.2 | 0.425
| w2 | 0 | 0 | altura do
| w3 | 0 | 0 | solo sobre | 0.425 | m
| w4 | 0 | 0 | o muro
| w5 | 0 | 0
| w6 | 0 | 0
| w7 | 0 | 0
| w8 | 0 | 0 |  |  | l1
| w9 | 0 | 0 |  |  | l2
l3
l4
l5
C - Cálculo :
|  |  | 25 | tan ( X )
1- Cálculo do Empuxo: |  |  | 32.5 | 0.63707 | 0.406
| Ka = tg² ( 45 - Ø/2 ) = |  | 0.406
|  |  | raiz de ka= | 0.63718
| Tha = - 2 c | Ka = | -6.3718 | KN/m²
| Thb = Tv x Ka - 2 x c x |  | Ka |  | Tv = | 3.1059
|  |  |  | 3.1059 | 0.406 | 5 | 0.63718
| Thb = | -3.27 | KN/m² | Adotado | 1
|  |  | 0.425 | -3.27
| Ea = | 0.22 | KN/m |  | za = | 0.14167 | m
MURO DE ARRIMO - Memória de Cálculo
pág 02
2- Cálculo do Peso do muro :
| l1= | 0.1 |  | w1= | 1.785 | KN/m
| l2= | 0.2 |  | w2= | 0 | KN/m
| l3= | 0.2 |  | w3= | 0 | KN/m
| l4= | 0.2 |  | w4= | 0 | KN/m
| l5= | 0.2 |  | w5= | 0 | KN/m
| l6= | 0.2 |  | w6= | 0 | KN/m
| l7= | 0.2 |  | w7= | 0 | KN/m
| l8= | 0.2 |  | w8= | 0 | KN/m
| l9= | 0.2 |  | w9= | 0 | KN/m
|  |  |  | WT= | 1.785 | KN/m
|  |  |  | LT= | 0.1 | m
3 - FSt = Wt x Lt |  | FSt= | 5.73 | > 1,50 | HÁ SEGURANÇA - OK!
Ea x za
|  | 16.6667 | 0.29938
4 - Fse = Rv x Tan( (2/3) * Ø ) |  |  | Fse = | 2.43 | > 1,50 | HÁ SEGURANÇA - OK!
Rh
b | b/2 | b/2 - lt | eaxza
0.2 | 0.1 | 0 | 0.031167
5 - e = WT ( (B/2) - LT ) + Ea x za |  |  |  | e= | 0.01746 | m | < b/6
WT
e = | 0.01746 | e < b/6 | 0.033333 | HÁ SEGURANÇA - OK!
RV/B | 6*E / B | 1 + 6*E/B | 1- 6*E/B
8.92 | 0.52381 | 1.53 | 0.47
Dentro 1/3 médio:
T1 = ( Rv / b ) x ( 1 + ( ( 6 x e ) / b ) ) = |  |  |  | 13.6476
T2 = ( Rv / b ) x ( 1 - ( 6 x e ) / b ) = |  |  |  | 4.1924
| T1+T2 = | 8.92 | < T adm = | 100 | HÁ SEGURANÇA - OK!
2
w1
w2
w3
w4
w5
w6
w6
w7
w8
w9
w1
w2
w3
w4
w5
w6
w6
w7
w8
w9