## esforço no tirante 8 + 10
CORTINA DE CONCRETO - Determinação carga nos Tirantes - Memória de Cálculo
A - Local : |  | RUA JOSÉ INÁCIO - ESTACA 8 + 10,00 | [5 empty] | pág 01
B - Dados :
| Peso Específico do Solo : |  |  | 19 | KN/m³ | 1
| Peso Específico do Muro : |  |  | 21 | KN/m³
| Coesão (c) : |  |  | 10 | KN/m² | A | A1
| Ângulo de Atrito Interno ( Ø ) : |  |  | 25 | graus
| Tensão Admissível do solo: |  |  | 100 | KN/m² | 2
| Carga sobre o solo ( q ) |  |  | 0 | KN/m²
| A= | 2.15 | m |  |  | B 3
| A1= | 0.6 | m
| B= | 0.6 | m
| FS= | 2
| Espaçamento entre tirantes : |  |  | 5 | m
C - Cálculo :
1- Cálculo do Empuxo A T I V O : |  |  |  | tan ( X )
|  |  | 32.5 | 0.63707 | 0.406
- em 1:
| Ka = tg² ( 45 - Ø/2 ) = |  | 0.4
| z1= | 0 | raiz de ka= | 0.63246
| Gz1 | 0
| Tha1 = Tv x Ka - 2 x c x |  | Ka |  | Tv = | 0
| Tha1 = | -12.6491
- em 3:
| z3a= | 2.65
| Ka = tg² ( 45 - Ø/2 ) = |  | 0.4
| Gz3= | 50.35 | raiz de ka= | 0.63246
| Tv = Gz3 + q = |  | 50.35
tv x ka
| Tha3 = Tv x Ka - 2 x c x |  | Ka |  | 20.14 | 0
|  |  |  | 0 | 0.4 | 0 | 0.63246
| Tha3= | 7.49 | KN/m²
|  |  | 0 | 7.49
| E ativo = | 9.9243 | KN/m |  | za = | 0.88333 | m
| Momento= | 8.7664 | KN/m
2-Cálculo do Empuxo PASSIVO:
|  |  | 57.5 | 1.5697 | 2.46
- em 2:
| Kp = tg² ( 45 + Ø/2 ) = |  | 2.46
| z2p= | 0 | raiz de kp= | 1.56
| Gzp2 | 0
| Thp2 = Tv x Kp + 2 x c x |  | Ka |  | Tv = | 0
| Thp2 = | 31.2
CORTINA DE CONCRETO - Determinação carga nos Tirantes - Memória de Cálculo
A - Local : |  | RUA JOSÉ INÁCIO - ESTACA 8 + 10,00 | [5 empty] | pág 02
- em 3:
| z3p= | 0.5
| Kp = tg² ( 45 + Ø/2 ) = |  | 2.46
| Gz3= | 9.5 | raiz de kp= | 1.56
| Tv = Gz3 + q = |  | 9.5
tv x kp
| Thp3 = Tv x Kp + 2 x c x |  | Kp |  | 23.37 | 0
|  |  |  | 0 | 2.46 | 0 | 1.56
| Thp3 = | 54.57 | KN/m²
|  |  | 0 | 54.57
| E passivo= | 13.64 | KN/m |  | za = | 0 | m
DETERMINAÇÃO ESFORÇO SOBRE O TIRANTE
EP= | 13.64 | Z= | 0.5 | H = | 2.15 | H1= | 0.6
EA= | 9.9243
1.8833 |  | 1.1667
|  | N= | 2.2187 | 0K! HÁ SEGURANÇA
T= EP/2 - EA
|  |  | Tcalc= | 3.1042 | KN/m
|  |  | Tproj= | 3.8803 | KN/m
CARGA TOTAL EM CADA TIRANTE :
|  |  | Tproj= | 19.4016 | KN/m

## comprimento do tirante 8 + 10
CORTINA DE CONCRETO - Dimensionamento dos Tirantes - Memória de Cálculo
A - Local : |  | RUA JOSÉ INÁCIO - ESTACA 8 + 10,00 | [5 empty] | pág 01
RAIO: | metro | 6.5
C= | KN/m² | 5
C` = | KN/m² | 5
Ang Ø = |  | 20
Ang Ø" = |  | 20
Gnat | KN/m³ | 19
Gsat (KN/m³) |  | 21 |  |  | Gsub= | 11
Esforço Tração na Ancoragem |  |  | 19.4016 | KN/m | Beta = | 25
20
Talude | carga(KN/m) | comprim (m) |  |  | COS | SEN
fatia 1 | 0 | 0 |  |  | 0.90631 | 0.42262
fatia 2 | 2 | 1.7
fatia 3 | 2 | 1.7
fatia 4 | 0 | 0
fatia 5 | 0 | 0
Alfa 1 = | -23 |  |  |  | 0.9205 | -0.39073
Alfa 2 = | 14 |  |  |  | 0.9703 | 0.24192
Alfa 3 = | 27 |  |  |  | 0.89101 | 0.45399
Alfa 4 = | 44 |  |  |  | 0.71934 | 0.69466
Alfa 5 = | 54 |  |  |  | 0.58779 | 0.80902
Áreas | Área Sub |  |  | Área Nat
| largura(m) | Altura(m) | área(m²) | largura(m) | Altura(m) | área(m²)
área 1 | 2.55 | 0.24706 | 0.63 | 2.55 | 0 | 0
área 2 | 1.51 | 2.5497 | 3.85 | 1.51 | 0 | 0 |  | 7.48
área 3 | 1.6 | 2.0562 | 3.29 | 1.6 | 0 | 0 |  | 174.42
área 4 | 1.84 | 1.1196 | 2.06 | 1.84 | 0 | 0 |  | 181.9
área 5 | 1.11 | 0.27928 | 0.31 | 1.11 | 0 | 0
W i = | Gsub x Asub + Gnat x Aseco + q x L
W1 = | 6.93 | KN/m
W2 = | 45.75 | KN/m
W3= | 39.59 | KN/m
W4= | 22.66 | KN/m
W5= | 3.41 | KN/m
N i = | Wi x cos Alf i |  | NI x tan ( Ø i ) |  |  | T i = | Wi x sen Alf i
N1= | 6.37 | KN/m |  |  |  | T1= | -2.7 | KN/m
N2= | 44.39 | KN/m |  |  |  | T2= | 11.06 | KN/m
N3= | 35.27 | KN/m |  |  |  | T3= | 17.97 | KN/m
N4= | 16.3 | KN/m |  |  |  | T4= | 15.74 | KN/m
N5= | 2 | KN/m |  |  |  | T5= | 2.75 | KN/m
[6 empty] | TOTAL | 44.82 | KN/m
CORTINA DE CONCRETO - Dimensionamento dos Tirantes - Memória de Cálculo
A - Local : |  | RUA JOSÉ INÁCIO - ESTACA 8 + 10,00 | [5 empty] | pág 02
C i = | li x Ci
S=SECO
A=ÁGUA
C1= | S | 5 |  | C1= | 12.75 | KN/m
C2= | S | 5 |  | C2= | 7.55 | KN/m
C3= | S | 5 |  | C3= | 8 | KN/m
C4= | S | 5 |  | C4= | 9.2 | KN/m
C5= | S | 5 |  | C5= | 5.55 | KN/m
|  |  |  | TOTAL | 43.05 | KN/m
|  |  | 20 | 0.36397
FA i = | Ni x tg ( Ø i )
FA1= | 2.31 | KN/m
FA2= | 16.15 | KN/m
FA3= | 12.83 | KN/m
FA4= | 5.93 | KN/m
FA5= | 0.72 | KN/m
TOTAL | 37.94 | KN/m
Beta = | 25 |  | An = | T x cos (Beta) |  | An = | 17.58 | KN/m
|  |  | At = | T x sen (Beta) |  | At = | 8.19 | KN/m
FS CORRESPONDENTE:
|  |  | 5 | 0.087489
| FS= | 2.253 |  | P/ RAIO= | 6.5
| COMPRIMENTO DO TIRANTE= |  |  |  |  | 5 | m
| DIÂMETRO DO TIRANTE (mm²) = |  |  |  |  | 15

## esforço no tirante 8
CORTINA DE CONCRETO - Determinação carga nos Tirantes - Memória de Cálculo
A - Local : |  | RUA JOSÉ INÁCIO - ESTACA 8 + 0,00 | [5 empty] | pág 01
B - Dados :
| Peso Específico do Solo : |  |  | 19 | KN/m³ | 1
| Peso Específico do Muro : |  |  | 21 | KN/m³
| Coesão (c) : |  |  | 10 | KN/m² | A | A1
| Ângulo de Atrito Interno ( Ø ) : |  |  | 25 | graus
| Tensão Admissível do solo: |  |  | 100 | KN/m² | 2
| Carga sobre o solo ( q ) |  |  | 0 | KN/m²
| A= | 2.15 | m |  |  | B 3
| A1= | 0.6 | m
| B= | 0.6 | m
| FS= | 2
| Espaçamento entre tirantes : |  |  | 5 | m
C - Cálculo :
1- Cálculo do Empuxo A T I V O : |  |  |  | tan ( X )
|  |  | 32.5 | 0.63707 | 0.406
- em 1:
| Ka = tg² ( 45 - Ø/2 ) = |  | 0.4
| z1= | 0 | raiz de ka= | 0.63246
| Gz1 | 0
| Tha1 = Tv x Ka - 2 x c x |  | Ka |  | Tv = | 0
| Tha1 = | -12.6491
- em 3:
| z3a= | 2.65
| Ka = tg² ( 45 - Ø/2 ) = |  | 0.4
| Gz3= | 50.35 | raiz de ka= | 0.63246
| Tv = Gz3 + q = |  | 50.35
tv x ka
| Tha3 = Tv x Ka - 2 x c x |  | Ka |  | 20.14 | 0
|  |  |  | 0 | 0.4 | 0 | 0.63246
| Tha3= | 7.49 | KN/m²
|  |  | 0 | 7.49
| E ativo = | 9.9243 | KN/m |  | za = | 0.88333 | m
| Momento= | 8.7664 | KN/m
2-Cálculo do Empuxo PASSIVO:
|  |  | 57.5 | 1.5697 | 2.46
- em 2:
| Kp = tg² ( 45 + Ø/2 ) = |  | 2.46
| z2p= | 0 | raiz de kp= | 1.56
| Gzp2 | 0
| Thp2 = Tv x Kp + 2 x c x |  | Ka |  | Tv = | 0
| Thp2 = | 31.2
CORTINA DE CONCRETO - Determinação carga nos Tirantes - Memória de Cálculo
A - Local : |  | RUA JOSÉ INÁCIO - ESTACA 8 + 0,00 | [5 empty] | pág 02
- em 3:
| z3p= | 0.5
| Kp = tg² ( 45 + Ø/2 ) = |  | 2.46
| Gz3= | 9.5 | raiz de kp= | 1.56
| Tv = Gz3 + q = |  | 9.5
tv x kp
| Thp3 = Tv x Kp + 2 x c x |  | Kp |  | 23.37 | 0
|  |  |  | 0 | 2.46 | 0 | 1.56
| Thp3 = | 54.57 | KN/m²
|  |  | 0 | 54.57
| E passivo= | 13.64 | KN/m |  | za = | 0 | m
DETERMINAÇÃO ESFORÇO SOBRE O TIRANTE
EP= | 13.64 | Z= | 0.5 | H = | 2.15 | H1= | 0.6
EA= | 9.9243
1.8833 |  | 1.1667
|  | N= | 2.2187 | 0K! HÁ SEGURANÇA
T= EP/2 - EA
|  |  | Tcalc= | 3.1042 | KN/m
|  |  | Tproj= | 3.8803 | KN/m
CARGA TOTAL EM CADA TIRANTE :
|  |  | Tproj= | 19.4016 | KN/m

## comprimento do tirante 8
CORTINA DE CONCRETO - Dimensionamento dos Tirantes - Memória de Cálculo
A - Local : |  | RUA JOSÉ INÁCIO - ESTACA 8 + 0,00 | [5 empty] | pág 01
RAIO: | metro | 6.5
C= | KN/m² | 5
C` = | KN/m² | 5
Ang Ø = |  | 20
Ang Ø" = |  | 20
Gnat | KN/m³ | 19
Gsat (KN/m³) |  | 21 |  |  | Gsub= | 11
Esforço Tração na Ancoragem |  |  | 19.4016 | KN/m | Beta = | 25
20
Talude | carga(KN/m) | comprim (m) |  |  | COS | SEN
fatia 1 | 0 | 0 |  |  | 0.90631 | 0.42262
fatia 2 | 2 | 1.7
fatia 3 | 2 | 1.7
fatia 4 | 0 | 0
fatia 5 | 0 | 0
Alfa 1 = | -23 |  |  |  | 0.9205 | -0.39073
Alfa 2 = | 14 |  |  |  | 0.9703 | 0.24192
Alfa 3 = | 27 |  |  |  | 0.89101 | 0.45399
Alfa 4 = | 44 |  |  |  | 0.71934 | 0.69466
Alfa 5 = | 54 |  |  |  | 0.58779 | 0.80902
Áreas | Área Sub |  |  | Área Nat
| largura(m) | Altura(m) | área(m²) | largura(m) | Altura(m) | área(m²)
área 1 | 2.55 | 0.24706 | 0.63 | 2.55 | 0 | 0
área 2 | 1.51 | 2.5497 | 3.85 | 1.51 | 0 | 0 |  | 7.48
área 3 | 1.6 | 2.0562 | 3.29 | 1.6 | 0 | 0 |  | 174.42
área 4 | 1.84 | 1.1196 | 2.06 | 1.84 | 0 | 0 |  | 181.9
área 5 | 1.11 | 0.27928 | 0.31 | 1.11 | 0 | 0
W i = | Gsub x Asub + Gnat x Aseco + q x L
W1 = | 6.93 | KN/m
W2 = | 45.75 | KN/m
W3= | 39.59 | KN/m
W4= | 22.66 | KN/m
W5= | 3.41 | KN/m
N i = | Wi x cos Alf i |  | NI x tan ( Ø i ) |  |  | T i = | Wi x sen Alf i
N1= | 6.37 | KN/m |  |  |  | T1= | -2.7 | KN/m
N2= | 44.39 | KN/m |  |  |  | T2= | 11.06 | KN/m
N3= | 35.27 | KN/m |  |  |  | T3= | 17.97 | KN/m
N4= | 16.3 | KN/m |  |  |  | T4= | 15.74 | KN/m
N5= | 2 | KN/m |  |  |  | T5= | 2.75 | KN/m
[6 empty] | TOTAL | 44.82 | KN/m
CORTINA DE CONCRETO - Dimensionamento dos Tirantes - Memória de Cálculo
A - Local : |  | RUA JOSÉ INÁCIO - ESTACA 8 + 0,00 | [5 empty] | pág 02
C i = | li x Ci
S=SECO
A=ÁGUA
C1= | S | 5 |  | C1= | 12.75 | KN/m
C2= | S | 5 |  | C2= | 7.55 | KN/m
C3= | S | 5 |  | C3= | 8 | KN/m
C4= | S | 5 |  | C4= | 9.2 | KN/m
C5= | S | 5 |  | C5= | 5.55 | KN/m
|  |  |  | TOTAL | 43.05 | KN/m
|  |  | 20 | 0.36397
FA i = | Ni x tg ( Ø i )
FA1= | 2.31 | KN/m
FA2= | 16.15 | KN/m
FA3= | 12.83 | KN/m
FA4= | 5.93 | KN/m
FA5= | 0.72 | KN/m
TOTAL | 37.94 | KN/m
Beta = | 25 |  | An = | T x cos (Beta) |  | An = | 17.58 | KN/m
|  |  | At = | T x sen (Beta) |  | At = | 8.19 | KN/m
FS CORRESPONDENTE:
|  |  | 5 | 0.087489
| FS= | 2.253 |  | P/ RAIO= | 6.5
| COMPRIMENTO DO TIRANTE= |  |  |  |  | 5 | m
| DIÂMETRO DO TIRANTE (mm²) = |  |  |  |  | 15