## SANTOS_definitivo
VERIFICAÇÃO DA EFICIÊNCIA DAS BOCAS DE LOBO PROJETADAS
Rua SANTOS | [6 empty] | coef.RUN-OFF:0,60 |  |  |  |  | Lado direito/Lado esquerdo | [8 empty] | L | hipotenusa
TR= 5 anos | [6 empty] | Posto hidrológico:8ª DISME | [7 empty] | Pista | L |  |  | pista= | 7 | 2 | 2.0006
[15 empty] | 7 | 2
Estaca |  | L | Area | Cota do Eixo Rua |  | I | Tc | Imax | Q proj. | Q total | Q sarjeta | Veloc. | H | EFIC. | Q capta | Q passa | Observação
Mont. | Jus. | (m) | (ha) | Mont. | Jus. | Rua (m/m) | (min) | (min/h) | (l/s) | (l/s) | (l/s) | (m/s) | (m) |  | (l/s) | (l/s) |  |  | secao | perimetro | raio h
0 | 1 | 20 | 0.06 | 30.977 | 30 | 0.04885 | 5 | 151.6095 | 15.1731 | 15.1731 | 70.8637 | 1.4173 | 0.05 |  |  | 15.1731 | Não vai Boca de Lobo | Não | 0.05 | 4.0506 | 0.025 | 0.085499
1 | 2 | 20 | 0.06 | 30 | 29.002 | 0.0499 | 5 | 151.6095 | 15.1731 | 30.3462 | 71.6212 | 1.4324 | 0.05 |  |  | 30.3462 | Não vai Boca de Lobo | Não | 0.05 | 4.0506 | 0.025 | 0.085499
2 | 3 | 20 | 0.06 | 29.002 | 27.853 | 0.05745 | 5 | 151.6095 | 15.1731 | 45.5192 | 76.8487 | 1.537 | 0.05 |  |  | 45.5192 | Não vai Boca de Lobo | Não | 0.05 | 4.0506 | 0.025 | 0.085499
3 | 4 | 20 | 0.06 | 27.853 | 26.555 | 0.0649 | 5 | 151.6095 | 15.1731 | 60.6923 | 81.6796 | 1.6336 | 0.05 | 0.57 | 34.5946 | 26.0977 | Projetado Boca de Lobo | Não | 0.05 | 4.0506 | 0.025 | 0.085499
4 | 5 | 20 | 0.06 | 26.555 | 25.241 | 0.0657 | 5 | 151.6095 | 15.1731 | 41.2708 | 82.1815 | 1.6436 | 0.05 |  |  | 41.2708 | Não vai Boca de Lobo | Não | 0.05 | 4.0506 | 0.025 | 0.085499
5 | 6 | 20 | 0.06 | 25.241 | 24.001 | 0.062 | 5 | 151.6095 | 15.1731 | 56.4438 | 79.8339 | 1.5967 | 0.05 | 0.62 | 34.9952 | 21.4487 | Projetado Boca de Lobo | Não | 0.05 | 4.0506 | 0.025 | 0.085499
6 | 7 | 20 | 0.06 | 24.001 | 22.842 | 0.05795 | 5 | 151.6095 | 15.1731 | 36.6217 | 77.1823 | 1.5436 | 0.05 |  |  | 36.6217 | Não vai Boca de Lobo | Não | 0.05 | 4.0506 | 0.025 | 0.085499
7 | 8 | 20 | 0.06 | 22.842 | 21.798 | 0.0522 | 5 | 151.6095 | 15.1731 | 51.7948 | 73.2532 | 1.4651 | 0.05 | 0.61 | 31.5948 | 20.2 | Projetado Boca de Lobo | Não | 0.05 | 4.0506 | 0.025 | 0.085499
8 | 9 | 20 | 0.06 | 21.798 | 20.997 | 0.04005 | 5 | 151.6095 | 15.1731 | 35.3731 | 64.1642 | 1.2833 | 0.05 | 0.63 | 22.285 | 13.088 | Projetado Boca de Lobo | Não | 0.05 | 4.0506 | 0.025 | 0.085499
9 | 10 | 20 | 0.06 | 20.997 | 20.44 | 0.02785 | 5 | 151.6095 | 15.1731 | 28.2611 | 53.5062 | 1.0701 | 0.05 | 0.8 | 22.6089 | 5.6522 | Projetado Boca de Lobo | Não | 0.05 | 4.0506 | 0.025 | 0.085499
10 | 11 | 20 | 0.06 | 20.44 | 20.023 | 0.02085 | 5 | 151.6095 | 15.1731 | 20.8253 | 46.2961 | 0.92592 | 0.05 | 0.9 | 18.7428 | 2.0825 | Projetado Boca de Lobo | Não | 0.05 | 4.0506 | 0.025 | 0.085499
11 | 12 | 20 | 0.06 | 20.023 | 19.709 | 0.0157 | 5 | 151.6095 | 15.1731 | 17.2556 | 40.1736 | 0.80347 | 0.05 | 0.9 | 15.53 | 1.7256 | Projetado Boca de Lobo | Não | 0.05 | 4.0506 | 0.025 | 0.085499
12 | 13 | 20 | 0.06 | 19.709 | 19.528 | 0.00905 | 5 | 151.6095 | 15.1731 | 16.8986 | 30.5011 | 0.61002 | 0.05 | 0.9 | 15.2088 | 1.6899 | Projetado Boca de Lobo | Não | 0.05 | 4.0506 | 0.025 | 0.085499
13 | 14 | 20 | 0.06 | 19.528 | 19.386 | 0.0071 | 5 | 151.6095 | 15.1731 | 16.8629 | 27.016 | 0.54032 | 0.05 | 0.9 | 15.1766 | 1.6863 | Projetado Boca de Lobo | Não | 0.05 | 4.0506 | 0.025 | 0.085499
14 | 15 | 20 | 0.06 | 19.386 | 19.244 | 0.0071 | 5 | 151.6095 | 15.1731 | 16.8594 | 27.016 | 0.54032 | 0.05 | 0.9 | 15.1734 | 1.6859 | Projetado Boca de Lobo | Não | 0.05 | 4.0506 | 0.025 | 0.085499
15 | 16 | 20 | 0.06 | 19.244 | 19.103 | 0.00705 | 5 | 151.6095 | 15.1731 | 16.859 | 26.9207 | 0.53841 | 0.05 | 0.9 | 15.1731 | 1.6859 | Projetado Boca de Lobo | Não | 0.05 | 4.0506 | 0.025 | 0.085499
16 | 17 | 20 | 0.06 | 19.103 | 18.961 | 0.0071 | 5 | 151.6095 | 15.1731 | 16.859 | 27.016 | 0.54032 | 0.05 | 0.9 | 15.1731 | 1.6859 | Projetado Boca de Lobo | Não | 0.05 | 4.0506 | 0.025 | 0.085499
17 | 18 | 20 | 0.06 | 18.961 | 18.819 | 0.0071 | 5 | 151.6095 | 15.1731 | 16.859 | 27.016 | 0.54032 | 0.05 | 0.9 | 15.1731 | 1.6859 | Projetado Boca de Lobo | Não | 0.05 | 4.0506 | 0.025 | 0.085499
18 | 19 | 20 | 0.06 | 18.819 | 18.677 | 0.0071 | 5 | 151.6095 | 15.1731 | 16.859 | 27.016 | 0.54032 | 0.05 | 0.9 | 15.1731 | 1.6859 | Projetado Boca de Lobo | Não | 0.05 | 4.0506 | 0.025 | 0.085499
19 | 20 | 20 | 0.06 | 18.677 | 18.535 | 0.0071 | 5 | 151.6095 | 15.1731 | 16.859 | 27.016 | 0.54032 | 0.05 | 0.9 | 15.1731 | 1.6859 | Projetado Boca de Lobo | Não | 0.05 | 4.0506 | 0.025 | 0.085499
20 | 21 | 20 | 0.06 | 18.535 | 18.379 | 0.0078 | 5 | 151.6095 | 15.1731 | 16.859 | 28.3164 | 0.56633 | 0.05 | 0.9 | 15.1731 | 1.6859 | Projetado Boca de Lobo | Não | 0.05 | 4.0506 | 0.025 | 0.085499
OBS: A planilha é igual para ambos os lados conforme a seção transversal tipo(o caimento é metade para cada lado).