## Sarjeta
VERIFICAÇÃO DA CAPACIDADE HIDRÁULICA DA SARJETA
RUA BASÍLIO PELLIN FILHO | [5 empty] | TR= | 5 | COEF. RUN-OFF = |  | 0.6 | POA - 8 DISMAE |  | K= | 76.92
VÉRTICE |  | L | ÁREA (há) | ÁREA (há) | COTA RUA | COTA RUA | I rua | TC | VAZÃO | VAZÃO | VDN | VAZÃO | VAZÃO | VAZÃO | BL ? | EFICIÊNCIA | BL(S/N) | BL(S/N) | SEÇÃO | OBS. |  |  |  | TC
MONT | JUS | (m) | TRECHO | TOTAL | MONT. | JUS. | (m/m) | (min) | PROJ.(l/s) | TOTAL (l/s) | (m/s) | SARJ. | CAPTA | PASSA | (S/N) | (%) | (%) | TESTE
17.7475
EST 3 | 4 | 20 | 0.07 |  | 115.075 | 114.375 | 0.035 | 5 | 17.7475 | 17.7475 | 1.1973 | 59.8665 | 0 | 17.7475 | S | 0 | S | N |  | LADO DIREITO
4 | 5 | 20 | 0.07 |  | 114.375 | 113.675 | 0.035 | 5 | 17.7475 | 35.495 | 1.1973 | 59.8665 | 0 | 35.495 | S | 0 | S | N
5 | 6 | 20 | 0.07 |  | 113.675 | 113.065 | 0.0305 | 5 | 17.7475 | 53.2426 | 1.1177 | 55.8856 | 35.6725 | 17.57 | S | 67 | S | S | OK |  |  |  |  | 17.7475
6 | 7 | 20 | 0.07 |  | 113.065 | 112.635 | 0.0215 | 5 | 17.7475 | 35.3176 | 0.93842 | 46.9212 | 0 | 35.3176 | S | 0 | N | N
7 | 8 | 20 | 0.07 |  | 112.635 | 112.385 | 0.0125 | 5 | 17.7475 | 53.0651 | 0.71554 | 35.7771 | 48.8199 | 4.2452 | S | 92 | S | S | OK | EST 0 ATÉ BUEIRO 1 |  |  |  | 17.7475
8 | 9 | 20 | 0.08 |  | 112.385 | 112.315 | 0.0035 | 5 | 20.2829 | 24.5281 | 0.37863 | 18.9315 | 24.5281 | 0 |  | 100 | N | S | OK
9 | 10 | 20 | 0.08 |  | 112.315 | 112.425 | -0.0055 | 5 | 20.2829 | 20.2829 | 0.47464 | 23.7318 | 20.2829 | 0 |  | 100 | S | S | OK
10 | 11 | 20 | 0.08 |  | 112.425 | 112.625 | -0.01 | 5 | 20.2829 | 20.2829 | 0.64 | 32 | 0 | 20.2829 |  | 0 | S | N
11 | 11+10m | 10 | 0.04 |  | 112.625 | 112.788 | -0.0163 | 5 | 10.1414 | 30.4243 | 0.8171 | 40.8549 | 0 | 30.4243 |  | 0 | N | N
EST 20 | 19 | 20 | 0.08 |  | 118.217 | 118.172 | 0.00225 | 5 | 20.2829 | 20.2829 | 0.30358 | 15.1789 | 20.2829 | 0 |  | 100 | N | S
19 | 18 | 20 | 0.08 |  | 118.172 | 117.87 | 0.0151 | 5 | 20.2829 | 20.2829 | 0.78645 | 39.3223 | 0 | 20.2829 |  | 0 | N | N
18 | 17 | 20 | 0.08 |  | 117.87 | 117.312 | 0.0279 | 5 | 20.2829 | 40.5658 | 1.069 | 53.4505 | 0 | 40.5658 |  | 0 | N | N
17 | 16 | 20 | 0.08 |  | 117.312 | 116.497 | 0.04075 | 5 | 20.2829 | 60.8486 | 1.2919 | 64.5972 | 32.8583 | 27.9904 |  | 54 | S | S
16 | 15 | 20 | 0.08 |  | 116.497 | 115.425 | 0.0536 | 5 | 20.2829 | 48.2733 | 1.4817 | 74.0854 | 0 | 48.2733 |  | 0 | S | N
15 | 14 | 20 | 0.08 |  | 115.425 | 114.35 | 0.05375 | 5 | 20.2829 | 68.5561 | 1.4838 | 74.1889 | 34.2781 | 34.2781 |  | 50 | S | S
14 | 13 | 20 | 0.08 |  | 114.35 | 113.525 | 0.04125 | 5 | 20.2829 | 54.5609 | 1.2998 | 64.9923 | 31.0997 | 23.4612 |  | 57 |  | S
13 | 12 | 20 | 0.08 |  | 113.525 | 112.95 | 0.02875 | 5 | 20.2829 | 43.7441 | 1.0852 | 54.2586 | 34.5578 | 9.1863 |  | 79 |  | S
12 | 11+10m | 10 | 0.04 |  | 112.95 | 112.788 | 0.0162 | 5 | 10.1414 | 19.3277 | 0.81459 | 40.7294 | 0 | 19.3277 |  | 0 | S | N
EST 20 | 21 | 20 | 0.07 |  | 118.217 | 118.005 | 0.0106 | 5 | 17.7475 | 17.7475 | 0.65892 | 32.946 | 0 | 17.7475 | S | 0 | S | N
21 | 22 | 20 | 0.07 |  | 114.375 | 117.665 | -0.1645 | 5 | 17.7475 | 35.495 | 2.5958 | 129.7875 | 0 | 35.495 | S | 0 | S | S
22 | 23 | 20 | 0.06 |  | 113.675 | 117.342 | -0.18335 | 5 | 15.2122 | 50.7072 | 2.7404 | 137.022 | 33.9738 | 16.7334 | S | 67 | S | S
23 | 24 | 20 | 0.06 |  | 113.065 | 117.135 | -0.2035 | 5 | 15.2122 | 31.9455 | 2.8871 | 144.3551 | 0 | 31.9455 | S | 0 | N | N
24 | 25 | 20 | 0.06 |  | 112.635 | 117.062 | -0.22135 | 5 | 15.2122 | 47.1577 | 3.0111 | 150.5531 | 0 | 47.1577 | S | 92 | S | N
25 | 26 | 20 | 0.06 |  | 112.385 | 117.122 | -0.23685 | 5 | 15.2122 | 62.3699 | 3.1147 | 155.7352 | 0 | 62.3699 |  | 100 | N | N
EST 20 | 21 | 20 | 0.065 |  | 118.217 | 118.005 | 0.0106 | 5 | 16.4798 | 16.4798 | 0.99559 | 179.144 | 0 | 16.4798 | S | 0 | N | N |  | LADO DIREITO
21 | 22 | 20 | 0.065 |  | 118.005 | 117.665 | 0.017 | 5 | 16.4798 | 32.9597 | 1.2608 | 226.8682 | 0 | 32.9597 | S | 0 | N | N
22 | 23 | 20 | 0.065 |  | 117.665 | 117.342 | 0.01615 | 5 | 16.4798 | 49.4395 | 1.2289 | 221.1238 | 0 | 49.4395 | S | 0 | N | N
23 | 24 | 20 | 0.065 |  | 117.342 | 117.135 | 0.01035 | 5 | 16.4798 | 65.9194 | 0.98378 | 177.0188 | 0 | 65.9194 | S | 0 | N | N
24 | 25 | 20 | 0.065 |  | 117.135 | 117.062 | 0.00365 | 5 | 16.4798 | 82.3992 | 0.58422 | 105.1225 | 0 | 82.3992 | S | 0 | N | N
25 | 26 | 20 | 0.065 |  | 117.062 | 117.122 | -0.003 | 5 | 16.4798 | 98.879 | 0.52965 | 95.3037 | 98.879 | 0 | S | 100 | N | S | OK
EST 34 | 33 | 20 | 0.06 |  | 121.972 | 121.125 | 0.04235 | 5 | 15.2122 | 15.2122 | 1.99 | 358.0766 | 0 | 15.2122 | S | 0 | N | N |  | LADO DIREITO
33 | 32 | 20 | 0.03 |  | 121.125 | 120.265 | 0.043 | 5 | 7.6061 | 22.8182 | 2.0052 | 360.8141 | 0 | 22.8182 | S | 0 | N | N
32 | 31 | 20 | 0.104 |  | 120.265 | 119.422 | 0.04215 | 5 | 26.3677 | 49.186 | 1.9853 | 357.2301 | 0 | 49.186 | S | 0 | N | N
31 | 30 | 20 | 0.143 |  | 119.422 | 118.695 | 0.03635 | 5 | 36.2556 | 85.4416 | 1.8437 | 331.7428 | 85.4416 | 0 | S | 100 | N | S | OK
29 | 28 | 20 | 0.06 |  | 118.102 | 117.642 | 0.023 | 5 | 15.2122 | 15.2122 | 1.4665 | 263.8841 | 0 | 15.2122 | S | 0 | N | N
28 | 27 | 20 | 0.06 |  | 117.642 | 117.315 | 0.01635 | 5 | 15.2122 | 30.4243 | 1.2365 | 222.4888 | 0 | 30.4243 | S | 0 | N | N
27 | 26 | 20 | 0.06 |  | 117.315 | 117.122 | 0.00965 | 5 | 15.2122 | 45.6365 | 0.94993 | 170.9279 | 45.6365 | 0 | S | 100 | N | S | BUEIRO
EST 53+10m | 53 | 10 | 0.081 |  | 130.465 | 130.195 | 0.027 | 5 | 20.5364 | 20.5364 | 1.5889 | 285.9112 | 0 | 20.5364 |  | 0 | S | N |  | LADO DIREITO
53 | 52 | 20 | 0.2 |  | 130.195 | 129.658 | 0.02685 | 5 | 50.7072 | 71.2436 | 1.5845 | 285.1159 | 0 | 71.2436 |  | 0 | S | N
52 | 51 | 20 | 0.319 |  | 129.658 | 129.141 | 0.02585 | 5 | 80.878 | 152.1216 | 1.5547 | 279.7561 | 0 | 152.1216 |  | 0 | S | N
51 | 50 | 20 | 0.263 |  | 129.141 | 128.647 | 0.0247 | 5 | 66.68 | 218.8016 | 1.5198 | 273.4625 | 218.8016 | 0 |  | 100 | S | S | OK
50 | 49 | 20 | 0.197 |  | 128.647 | 128.176 | 0.02355 | 5 | 49.9466 | 49.9466 | 1.484 | 267.0206 | 0 | 49.9466 |  | 0 | S | N
49 | 48 | 20 | 0.427 |  | 128.176 | 127.729 | 0.02235 | 5 | 108.2599 | 158.2065 | 1.4457 | 260.1285 | 0 | 158.2065 |  | 0 | S | N
48 | 47 | 20 | 0.507 |  | 127.729 | 127.304 | 0.02125 | 5 | 128.5428 | 286.7492 | 1.4096 | 253.6464 | 286.7492 | 0 |  | 100 | S | S | OK
47 | 46 | 20 | 0.252 |  | 127.304 | 126.902 | 0.0201 | 5 | 63.8911 | 63.8911 | 1.371 | 246.6876 | 0 | 63.8911 |  | 0 | S | N
46 | 45 | 20 | 0.257 |  | 126.902 | 126.524 | 0.0189 | 5 | 65.1588 | 129.0498 | 1.3294 | 239.2105 | 0 | 129.0498 |  | 0 | S | N
45 | 44 | 20 | 0.262 |  | 126.524 | 126.169 | 0.01775 | 5 | 66.4264 | 195.4763 | 1.2883 | 231.8187 | 195.4763 | 0 |  | 100 | S | S | OK
44 | 43 | 20 | 0.204 |  | 126.169 | 125.836 | 0.01665 | 5 | 51.7213 | 51.7213 | 1.2478 | 224.5207 | 0 | 51.7213 |  | 0 | S | N
43 | 42 | 20 | 0.241 |  | 125.836 | 125.527 | 0.01545 | 5 | 61.1022 | 112.8235 | 1.202 | 216.2786 | 0 | 112.8235 |  | 0 | S | N
42 | 41 | 20 | 0.58 |  | 125.527 | 125.241 | 0.0143 | 5 | 147.0509 | 259.8744 | 1.1564 | 208.0737 | 259.8744 | 0 |  | 100 | S | S | OK
41 | 40 | 20 | 0.58 |  | 125.241 | 124.978 | 0.01315 | 5 | 147.0509 | 147.0509 | 1.1089 | 199.5318 | 0 | 147.0509 |  | 0 | S | N
40 | 39 | 20 | 0.203 |  | 124.978 | 124.722 | 0.0128 | 5 | 51.4678 | 198.5187 | 1.094 | 196.8585 | 198.5187 | 0 |  | 100 | S | S | OK
39 | 38 | 20 | 0.06 |  | 124.722 | 124.379 | 0.01715 | 5 | 15.2122 | 15.2122 | 1.2664 | 227.8669 | 0 | 15.2122 |  | 0 | S | N
38 | 37 | 20 | 0.06 |  | 124.379 | 123.932 | 0.02235 | 5 | 15.2122 | 30.4243 | 1.4457 | 260.1285 | 0 | 30.4243 |  | 0 | S | N
37 | 36 | 20 | 0.07 |  | 123.932 | 123.382 | 0.0275 | 5 | 17.7475 | 48.1718 | 1.6036 | 288.5464 | 0 | 48.1718 |  | 0 | S | N
36 | 35 | 20 | 0.07 |  | 123.382 | 122.729 | 0.03265 | 5 | 17.7475 | 65.9194 | 1.7473 | 314.406 | 0 | 65.9194 |  | 0 | S | N
EST 35 | 34 | 20 | 0.07 |  | 122.729 | 121.972 | 0.03785 | 5 | 17.7475 | 83.6669 | 1.8813 | 338.5183 | 0 | 83.6669 |  | 0 | S | N
34 | 33 | 20 | 0.07 |  | 121.972 | 121.125 | 0.04235 | 5 | 17.7475 | 101.4144 | 1.99 | 358.0766 | 101.4144 | 0 |  | 100 | S | S | OK
EST 53+10m | 53 | 10 | 0.04 |  | 130.465 | 130.195 | 0.027 | 5 | 10.1414 | 10.1414 | 1.5889 | 285.9112 | 0 | 10.1414 |  | 0 | S | N |  | LADO ESQUERDO
53 | 52 | 20 | 0.08 |  | 130.195 | 129.658 | 0.02685 | 5 | 20.2829 | 30.4243 | 1.5845 | 285.1159 | 0 | 30.4243 |  | 0 | N | N
52 | 51 | 20 | 0.08 |  | 129.658 | 129.141 | 0.02585 | 5 | 20.2829 | 50.7072 | 1.5547 | 279.7561 | 0 | 50.7072 |  | 0 | N | N
51 | 50 | 20 | 0.08 |  | 129.141 | 128.647 | 0.0247 | 5 | 20.2829 | 70.9901 | 1.5198 | 273.4625 | 70.9901 | 0 |  | 100 | N | S | OK
50 | 49 | 20 | 0.08 |  | 128.647 | 128.176 | 0.02355 | 5 | 20.2829 | 20.2829 | 1.484 | 267.0206 | 0 | 20.2829 |  | 0 | S | N
49 | 48 | 20 | 0.08 |  | 128.176 | 127.729 | 0.02235 | 5 | 20.2829 | 40.5658 | 1.4457 | 260.1285 | 0 | 40.5658 |  | 0 | S | N
48 | 47 | 20 | 0.08 |  | 127.729 | 127.304 | 0.02125 | 5 | 20.2829 | 60.8486 | 1.4096 | 253.6464 | 60.8486 | 0 |  | 100 |  | S | OK
47 | 46 | 20 | 0.08 |  | 127.304 | 126.902 | 0.0201 | 5 | 20.2829 | 20.2829 | 1.371 | 246.6876 | 0 | 20.2829 |  | 0 |  | N
46 | 45 | 20 | 0.08 |  | 126.902 | 126.524 | 0.0189 | 5 | 20.2829 | 40.5658 | 1.3294 | 239.2105 | 0 | 40.5658 |  | 0 |  | N
45 | 44 | 20 | 0.08 |  | 126.524 | 126.169 | 0.01775 | 5 | 20.2829 | 60.8486 | 1.2883 | 231.8187 | 60.8486 | 0 |  | 100 |  | S | OK
44 | 43 | 20 | 0.08 |  | 126.169 | 125.836 | 0.01665 | 5 | 20.2829 | 20.2829 | 1.2478 | 224.5207 | 0 | 20.2829 |  | 0 |  | N
43 | 42 | 20 | 0.08 |  | 125.836 | 125.527 | 0.01545 | 5 | 20.2829 | 40.5658 | 1.202 | 216.2786 | 0 | 40.5658 |  | 0 |  | N
42 | 41 | 20 | 0.08 |  | 125.527 | 125.241 | 0.0143 | 5 | 20.2829 | 60.8486 | 1.1564 | 208.0737 | 60.8486 | 0 |  | 100 |  | S | OK
41 | 40 | 20 | 0.08 |  | 125.241 | 124.978 | 0.01315 | 5 | 20.2829 | 20.2829 | 1.1089 | 199.5318 | 0 | 20.2829 |  | 0 |  | N
40 | 39 | 20 | 0.08 |  | 124.978 | 124.722 | 0.0128 | 5 | 20.2829 | 40.5658 | 1.094 | 196.8585 | 0 | 40.5658 |  | 0 |  | N
39 | 38 | 20 | 0.08 |  | 124.722 | 124.379 | 0.01715 | 5 | 20.2829 | 60.8486 | 1.2664 | 227.8669 | 0 | 60.8486 |  | 0 |  | N
38 | 37 | 20 | 0.08 |  | 124.379 | 123.932 | 0.02235 | 5 | 20.2829 | 81.1315 | 1.4457 | 260.1285 | 0 | 81.1315 |  | 0 |  | N
37 | 36 | 20 | 0.07 |  | 123.932 | 123.382 | 0.0275 | 5 | 17.7475 | 98.879 | 1.6036 | 288.5464 | 0 | 98.879 |  | 0 |  | N
36 | 35 | 20 | 0.07 |  | 123.382 | 122.729 | 0.03265 | 5 | 17.7475 | 116.6266 | 1.7473 | 314.406 | 0 | 116.6266 |  | 0 |  | N
EST 35 | 34 | 20 | 0.07 |  | 122.729 | 121.972 | 0.03785 | 5 | 17.7475 | 134.3741 | 1.8813 | 338.5183 | 0 | 134.3741 |  | 0 |  | N
34 | 33 | 20 | 0.07 |  | 121.972 | 121.125 | 0.04235 | 5 | 17.7475 | 152.1216 | 1.99 | 358.0766 | 152.1216 | 0 |  | 100 |  | S | OK
EST 57+4m | 57 | 4 | 0.04 |  | 132.074 | 132.068 | 0.0015 | 5 | 10.1414 | 10.1414 | 0.37452 | 67.3899 | 0 | 10.1414 |  | 0 |  | N |  | LADO DIREITO
57 | 56 | 20 | 0.2 |  | 132.068 | 131.806 | 0.0131 | 5 | 50.7072 | 60.8486 | 1.1068 | 199.1521 | 0 | 60.8486 |  | 0 |  | N
56 | 55 | 20 | 0.192 |  | 131.806 | 131.275 | 0.02655 | 5 | 48.6789 | 109.5276 | 1.5756 | 283.5186 | 0 | 109.5276 |  | 0 |  | N
55 | 54 | 20 | 0.18 |  | 131.275 | 130.735 | 0.027 | 5 | 45.6365 | 155.164 | 1.5889 | 285.9112 | 0 | 155.164 |  | 0 |  | N
54 | 53+10m | 10 | 0.086 |  | 130.735 | 130.465 | 0.027 | 5 | 21.8041 | 176.9681 | 1.5889 | 285.9112 | 176.9681 | 0 |  | 100 |  | S | BUEIRO
EST 57+4m | 57 | 4 | 0.014 |  | 132.074 | 132.068 | 0.0015 | 5 | 3.5495 | 3.5495 | 0.37452 | 67.3899 | 0 | 3.5495 |  | 0 |  | N |  | LADO ESQUERDO
57 | 56 | 20 | 0.07 |  | 132.068 | 131.806 | 0.0131 | 5 | 17.7475 | 21.297 | 1.1068 | 199.1521 | 0 | 21.297 |  | 0 |  | N
56 | 55 | 20 | 0.07 |  | 131.806 | 131.275 | 0.02655 | 5 | 17.7475 | 39.0445 | 1.5756 | 283.5186 | 0 | 39.0445 |  | 0 |  | N
55 | 54 | 20 | 0.08 |  | 131.275 | 130.735 | 0.027 | 5 | 20.2829 | 59.3274 | 1.5889 | 285.9112 | 0 | 59.3274 |  | 0 |  | N
54 | 53+10m | 10 | 0.04 |  | 130.735 | 130.465 | 0.027 | 5 | 10.1414 | 69.4689 | 1.5889 | 285.9112 | 69.4689 | 0 |  | 100 |  | S | BUEIRO
EST 57+4m | 58 | 16 | 0.016 |  | 132.074 | 131.946 | 0.008 | 5 | 4.0566 | 4.0566 | 0.86491 | 155.6303 | 0 | 4.0566 |  | 0 |  | N |  | LADO DIREITO
58 | 59 | 20 | 0.09 |  | 131.946 | 131.438 | 0.0254 | 5 | 22.8182 | 26.8748 | 1.5411 | 277.3104 | 0 | 26.8748 |  | 0 |  | N
59 | 59+18m | 18 | 0.081 |  | 131.438 | 130.776 | 0.036778 | 5 | 20.5364 | 47.4112 | 1.8545 | 333.6891 | 47.4112 | 0 |  | 100 |  | S | FIM
EST 57+4m | 58 | 16 | 0.056 |  | 132.074 | 131.946 | 0.008 | 5 | 14.198 | 14.198 | 0.86491 | 155.6303 | 0 | 14.198 |  | 0 |  | N |  | LADO ESQUERDO
58 | 59 | 20 | 0.07 |  | 131.946 | 131.438 | 0.0254 | 5 | 17.7475 | 31.9455 | 1.5411 | 277.3104 | 0 | 31.9455 |  | 0 |  | N
59 | 59+18m | 18 | 0.063 |  | 131.438 | 130.776 | 0.036778 | 5 | 15.9728 | 47.9183 | 1.8545 | 333.6891 | 47.9183 | 0 |  | 100 |  | S | FIM
| PREFEITURA MUNICIPAL DE PORTO ALEGRE SECRETARIA MUNICIPAL DE OBRAS E VIAÇÃO ESCRITÓRIO MUNICIPAL DE PROJETOS E OBRAS |  |  |  |  | CAPACIDADE HIDRÁULICA DAS SARJETAS | [14 empty] | Data: MAIO/2002
[6 empty] | BASÍLIO PELLIN FILHO TRECHO: A PARTIR DA RUA DONA PAULINA ATÉ 120M ALÉM | [14 empty] | Revisão:
Visto:
[21 empty] | Pag.: | 13 | 13

## valores
Qh/Qd | Vh/Vd
0 | 0
0.01 | 0.321
0.02 | 0.396
0.03 | 0.447
0.04 | 0.487
0.05 | 0.521
0.06 | 0.55
0.07 | 0.575
0.08 | 0.599
0.09 | 0.62
0.1 | 0.639
0.11 | 0.657
0.12 | 0.674
0.13 | 0.69
0.14 | 0.705
0.15 | 0.719
0.16 | 0.732
0.17 | 0.745
0.18 | 0.757
0.19 | 0.769
0.2 | 0.78
0.21 | 0.791
0.22 | 0.802
0.23 | 0.812
0.24 | 0.821
0.25 | 0.831
0.26 | 0.84
0.27 | 0.849
0.28 | 0.857
0.29 | 0.866
0.3 | 0.874
0.31 | 0.881
0.32 | 0.889
0.33 | 0.897
0.34 | 0.904
0.35 | 0.911
0.36 | 0.918
0.37 | 0.924
0.38 | 0.931
0.39 | 0.937
0.4 | 0.944
0.41 | 0.95
0.42 | 0.956
0.43 | 0.962
0.44 | 0.967
0.45 | 0.973
0.46 | 0.979
0.47 | 0.984
0.48 | 0.989
0.49 | 0.994
0.5 | 1
0.51 | 1.004
0.52 | 1.009
0.53 | 1.014
0.54 | 1.019
0.55 | 1.023
0.56 | 1.028
0.57 | 1.032
0.58 | 1.036
0.59 | 1.041
0.6 | 1.045
0.61 | 1.049
0.62 | 1.053
0.63 | 1.057
0.64 | 1.06
0.65 | 1.064
0.66 | 1.068
0.67 | 1.071
0.68 | 1.075
0.69 | 1.078
0.7 | 1.081
0.71 | 1.085
0.72 | 1.088
0.73 | 1.091
0.74 | 1.094
0.75 | 1.097
0.76 | 1.1
0.77 | 1.103
0.78 | 1.105
0.79 | 1.108
0.8 | 1.111
0.81 | 1.113
0.82 | 1.115
0.83 | 1.118
0.84 | 1.12
0.85 | 1.122
0.86 | 1.124
0.87 | 1.126
0.88 | 1.128
0.89 | 1.13
0.9 | 1.131
0.91 | 1.133
0.92 | 1.134
0.93 | 1.136
0.94 | 1.137
0.95 | 1.138
0.96 | 1.139
0.97 | 1.139
0.98 | 1.14

## CALCULO
OBRA: | ESTRADA DAS QUIRINAS | [5 empty] | POA - 8 DISMAE | [5 empty] | REDE DE ESGOTO PLUVIAL
TR= | 5 |  | K= | 76.92 |  | COEF. RUN-OFF = |  | 0.6 |  |  |  |  | PLANILHA DE DIMENSIONAMENTO HIDRÁULICO | [7 empty] | K= | 76.92
| ENTRADA |  |  |  | SAÍDA | ENTRADA |  | SAÍDA | [9 empty] | ENTRADA |  | Envelop
LOCAL | VÉRT. | VÉRT. | L | ÁREA (ha) | ÁREA (ha) | COTA RUA | COTA RUA | I rua | TC | VAZÃO | DN | DN | I canal | VAZÃO | VDN | VN | TP | COTA | COTA |  | ÁREA TUBO | QH/QD | VH/VD | CHUVA | TC | PROF A | PROF B | RESSALTO | RECOBR | RECOBR |  |  | ÁREA SEÇÃO
| A | B | (m) | TRECHO | ACUM. | MONT. | JUS. | (m/m) | (min) | PROJ.(l/s) | (m) | (m) | (m/m) | CANAL (l/s) | (m/s) | (m/s) | (min) | MONT. (m) | JUS. (m) | (m)
| 1 | 2 | 40 | 0.5 | 0.5 | 114.375 | 113.065 | 0.03275 | 5 | 126.768 | 0.26576 | 0.3 | 0.0328 | 175.1237 | 2.4775 | 2.6955 | 0.24732 | 113.675 | 112.363 |  | 0.070685 | 0.72 | 1.088 | 152 | 5 | 0.7 | 0.702 |  | 0.4 | 0.402 | 1 | 2 | 0 | Ø 0,40
| 2 | 3 | 40 | 0.687 | 1.187 | 113.065 | 112.385 | 0.017 | 5.2473 | 296.9874 | 0.41367 | 0.5 | 0.017 | 492.2992 | 2.5073 | 2.6201 | 0.25444 | 112.163 | 111.483 |  | 0.19635 | 0.6 | 1.045 | 150 | 5.2473 | 0.902 | 0.902 | 0.2 | 0.402 | 0.402 | 2 | 3 | 0 | Ø 0,50
| 3 | 4 | 40 | 0.79 | 1.977 | 112.385 | 112.425 | -0.001 | 5.5018 | 488.0501 | 0.74443 | 0.8 | 0.002 | 591.3432 | 1.1765 | 1.3153 | 0.50687 | 111.183 | 111.103 |  | 0.50265 | 0.83 | 1.118 | 148 | 5.5018 | 1.202 | 1.322 | 0.3 | 0.402 | 0.522 | 3 | 4 | 0 | Ø 0,60
| 4 | B1 | 30 | 0.6 | 2.577 | 112.425 | 112.788 | -0.0121 | 6.0086 | 623.2732 | 0.71649 | 0.8 | 0.004 | 836.2856 | 1.6638 | 1.8251 | 0.27395 | 111.103 | 110.983 |  | 0.50265 | 0.75 | 1.097 | 145 | 6.0086 | 1.322 | 1.805 | 0 | 0.522 | 1.005 | 4 | B1
| B1 | B1 | 12 | 1.859 | 4.436 | 112.788 | 112.788 | 0 | 6.2826 | 1058.0925 | 0.75053 | 0.8 | 0.009 | 1254.4284 | 2.4956 | 2.7951 | 0.071554 | 110.983 | 110.875 |  | 0.50265 | 0.84 | 1.12 | 143 | 6.2826 | 1.805 | 1.913 | 0 | 1.005 | 1.113 | B1 | B1
| 5 | 6 | 40 | 0.28 | 0.28 | 117.87 | 116.497 | 0.034325 | 5 | 70.9901 | 0.21204 | 0.3 | 0.0343 | 179.0833 | 2.5335 | 2.3917 | 0.27875 | 116.97 | 115.598 | 20 | 0.070685 | 0.4 | 0.944 | 152 | 5 | 0.9 | 0.899 | -5.987 | 0.6 | 0.599 | 5 | 6 | 0 | Ø 0,80
| 6 | 7 | 40 | 0.312 | 0.592 | 116.497 | 114.35 | 0.053675 | 5.2787 | 148.1184 | 0.25686 | 0.3 | 0.0537 | 224.0759 | 3.1701 | 3.3856 | 0.19691 | 115.598 | 113.45 | 20 | 0.070685 | 0.66 | 1.068 | 150 | 5.2787 | 0.899 | 0.9 | 0 | 0.599 | 0.6 | 6 | 7
| 7 | 8 | 20 | 0.369 | 0.961 | 114.35 | 113.525 | 0.04125 | 5.4757 | 237.2363 | 0.3221 | 0.4 | 0.0412 | 422.6945 | 3.3637 | 3.4579 | 0.096397 | 113.35 | 112.526 |  | 0.12566 | 0.56 | 1.028 | 148 | 5.4757 | 1 | 0.999 | 0.1 | 0.6 | 0.599 | 7 | 8 | 0
| 8 | B1 | 30 | 0.16 | 1.121 | 113.525 | 112.788 | 0.024567 | 5.5721 | 276.7345 | 0.35994 | 0.4 | 0.031 | 366.656 | 2.9178 | 3.2008 | 0.15621 | 112.526 | 111.596 | 10 | 0.12566 | 0.75 | 1.097 | 148 | 5.5721 | 0.999 | 1.192 | 0 | 0.599 | 0.792 | 8 | B1 | 0
| 9 | 10 | 40 | 0.3 | 0.3 | 117.665 | 117.135 | 0.01325 | 5 | 76.0608 | 0.2599 | 0.3 | 0.0133 | 111.5151 | 1.5776 | 1.696 | 0.39309 | 116.765 | 116.233 |  | 0.070685 | 0.68 | 1.075 | 152 | 5 | 0.9 | 0.902 | -5.169 | 0.6 | 0.602 | 9 | 10
| 10 | B2 | 40 | 0.28 | 0.58 | 117.135 | 117.122 | 0.000325 | 5.3931 | 144.1486 | 0.34228 | 0.4 | 0.011 | 218.4109 | 1.7381 | 1.8563 | 0.35914 | 116.133 | 115.693 |  | 0.12566 | 0.66 | 1.068 | 149 | 5.3931 | 1.002 | 1.429 | 0.1 | 0.602 | 1.029 | 10 | B2
| B2 | B2 | 12 | 0.3 | 0.88 | 117.122 | 117.122 | 0 | 5 | 223.1117 | 0.51443 | 0.8 | 0.003 | 724.2446 | 1.4409 | 1.2694 | 0.15756 | 115.293 | 115.257 | 12 | 0.50265 | 0.31 | 0.881 | 152 | 5 | 1.829 | 1.865 | 0.4 | 1.029 | 1.065 | B2 | B2
| 11 | 12 | 40 | 0.2 | 0.2 | 121.125 | 119.422 | 0.042575 | 5 | 50.7072 | 0.17946 | 0.3 | 0.0426 | 199.5781 | 2.8235 | 2.3463 | 0.28413 | 120.225 | 118.521 |  | 0.070685 | 0.25 | 0.831 | 152 | 5 | 0.9 | 0.901 | -4.968 | 0.6 | 0.601 | 11 | 12
| 12 | 13 | 40 | 0.16 | 0.36 | 119.422 | 118.102 | 0.033 | 5.2841 | 90.072 | 0.23353 | 0.3 | 0.033 | 175.6568 | 2.4851 | 2.495 | 0.2672 | 118.521 | 117.201 |  | 0.070685 | 0.51 | 1.004 | 150 | 5.2841 | 0.901 | 0.901 | 0 | 0.601 | 0.601 | 12 | 13
| 13 | 14 | 40 | 0.43 | 0.79 | 118.102 | 117.315 | 0.019675 | 5.5513 | 195.0226 | 0.34369 | 0.4 | 0.0197 | 292.2881 | 2.326 | 2.4911 | 0.26762 | 117.101 | 116.313 |  | 0.12566 | 0.67 | 1.071 | 148 | 5.5513 | 1.001 | 1.002 | 0.1 | 0.601 | 0.602 | 13 | 14
| 14 | B2 | 20 | 0.16 | 0.95 | 117.315 | 117.122 | 0.00965 | 5.819 | 231.3516 | 0.40873 | 0.5 | 0.011 | 396.0053 | 2.0169 | 2.0895 | 0.15953 | 116.213 | 115.993 |  | 0.19635 | 0.58 | 1.036 | 146 | 5.819 | 1.102 | 1.129 | 0.1 | 0.602 | 0.629 | 14 | B2
| 15 | 16 | 40 | 0.16 | 0.16 | 117.312 | 115.425 | 0.047175 | 5 | 40.5658 | 0.16192 | 0.3 | 0.0472 | 210.0772 | 2.972 | 2.2855 | 0.2917 | 116.412 | 114.524 | 20 | 0.070685 | 0.19 | 0.769 | 152 | 5 | 0.9 | 0.901 |  | 0.6 | 0.601 | 15 | 16
| 16 | 17 | 40 | 0.16 | 0.32 | 115.425 | 113.525 | 0.0475 | 5.2917 | 79.5302 | 0.20817 | 0.3 | 0.0475 | 210.7438 | 2.9814 | 2.7757 | 0.24018 | 114.524 | 112.624 |  | 0.070685 | 0.38 | 0.931 | 149 | 5.2917 | 0.901 | 0.901 | 0 | 0.601 | 0.601 | 16 | 17
| 17 | B1 | 30 | 0.16 | 0.48 | 113.525 | 112.788 | 0.024567 | 5.5319 | 118.4947 | 0.25599 | 0.3 | 0.035 | 180.9014 | 2.5593 | 2.7333 | 0.18293 | 112.624 | 111.574 |  | 0.070685 | 0.66 | 1.068 | 148 | 5.5319 | 0.901 | 1.214 | 0 | 0.601 | 0.914 | 17 | B1
| EST 55 | B3 | 30 | 0.26 | 0.26 | 131.275 | 131.005 | 0.009 | 5 | 65.9194 | 0.21883 | 0.3 | 0.025 | 152.8896 | 2.163 | 2.0808 | 0.2403 | 130.375 | 129.625 |  | 0.070685 | 0.43 | 0.962 | 152 | 5 | 0.9 | 1.38 | -17.751 | 0.6 | 1.08 | EST 55 | B3
| B3 | B3 | 12 | 0.26 | 0.52 | 131.005 | 131.005 | 0 | 5 | 131.8387 | 0.35138 | 0.8 | 0.008 | 1182.6864 | 2.3529 | 1.5459 | 0.12938 | 129.205 | 129.109 | 3 | 0.50265 | 0.11 | 0.657 | 152 | 5 | 1.8 | 1.896 | -17.631 | 1 | 1.096 | B3 | B3