## Orçamento c drenagem
PREFEITURA MUNICIPAL DE PORTO ALEGRE
SECRETARIA MUNICIPAL DE OBRAS E VIAÇÃO
EPO - DIVISÃO DE PROJETOS VIÁRIOS
|  |  |  | Data: | 2002-07-01
ORÇAMENTO
1-TERRAPLENAGEM
Cód. | ÍTEM | Unidades | Quantitativos | Vl. Unitários | Total (R$) | 2000-10-01 | 2002-06-01
14 | PLACA DE OBRA | un | 1 | 520 | 520 | 520 | 520
229 | PLACA DE IDENTIFICAÇÃO DE LOGRADOURO PÚBLICO | un | 2 | 34.2 | 68.4 | 28.6 | 34.2
15 | CAPINA E LIMPEZA DO TERRENO | m² | 11380 | 1.18 | 13428.4 | 1.18 | 1.18
18 | ATERRO DE PASSEIO COM SOLO LOCAL COMPACTADO | m³ | 1751 | 2.69 | 4710.19 | 2.69 | 2.69
20 | ATERRO COMPACTADO NA PISTA COM SOLO LOCAL | m³ | 286 | 0.83 | 237.38 | 0.83 | 0.83
24 | ESCAVACAO MECANICA EM TERRA | m³ | 4297 | 3.16 | 13578.52 | 3.16 | 3.16
27 | REGULARIZACAO E COMPACTACAO DO SUBLEITO | m² | 9772 | 0.65 | 6351.8 | 0.65 | 0.65
87 | REGULARIZAÇÃO DE PASSEIO COM SAIBRO IMPORTADO | m³ | 63.5 | 28.01 | 1778.635 | 28.01 | 28.01
90 | ESCAV MEC VALA TERRA COM RETROESCAV PROF 2,50m | m³ | 587 | 4.36 | 2559.32 | 4.36 | 4.36
93 | ESCAV MANUAL VALAS EM TERRA ATE 1,5m PROF | m³ | 10 | 13.45 | 134.5 | 13.45 | 13.45
196 | TRANSP COM CARGA E DESCARGA ATE 2km EM CAM TOMB | m³ | 6606.9 | 3.27 | 21604.563 | 3.27 | 3.27
197 | TRANSPORTE POR km EXCEDENTE | m³xkm | 38569.5 | 0.61 | 23527.395 | 0.61 | 0.61
|  |  |  | Sub-total R$ | 88499.103
2-PAVIMENTAÇÃO
Cód. | ÍTEM | Unidades | Quantitativos | Vl. Unitários | Total (R$) | 2000-10-01 | 2002-06-01
28 | EXEC APLIC MEIO FIO CONCRETO PREMOLDADO | m | 1270 | 15.14 | 19227.8 | 15.14 | 15.14
35 | EXECUÇÃO DE REFORÇO DE SUBLEITO COM AREIA | m³ | 2434 | 30.79 | 74942.86 | 30.79 | 30.79
46 | EXECUCAO DE BASE DE BRITA GRADUADA | m³ | 1564 | 55.57 | 86911.48 | 55.57 | 55.57
48 | EXECUÇÃO DE IMPRIMAÇÃO ASFÁLTICA CONSUMO 1,0 l/m2 | m² | 9772 | 1.73 | 16905.56 | 1.24 | 1.73
55 | CONCRETO ASFÁLTICO FAIXA II COMPACTADO NA PISTA | m³ | 489 | 229.86 | 112401.54 | 164.19 | 229.86
|  |  |  | Sub-total R$ | 310389.24
1-DRENAGEM PLUVIAL
Cód. | ÍTEM | Unidades | Quantitativos | Vl. Unitários | Total (R$)
90 | Escavação mec vala terra com retroescav prof 2,50 m | m3 | 714.9948 | 4.36 | 3117.3773
93 | Escavação manual valas em terra até 1,5 m prof | m3 | 21.6 | 13.45 | 290.52
103 | Reenchimento de valas com material local (reaterro) | m3 | 1089.5709 | 4.31 | 4696.0506
106 | Escoramento tipo A | m3 | 191.464 | 6.94 | 1328.7602
110 | Lastro de concreto simples 15 mPa c/ forma (envelop) | m3 | 33.86 | 241.73 | 8184.9778
111 | Radier de concreto armado 15 mPa | m3 | 24.136 | 310.88 | 7503.3997
112 | Enrocamento com pedra britada | m3 | 208.792 | 41.62 | 8689.923
125 | Fornec e assent tubo concr simples C2 0.30 P.B | m | 488.7 | 18.96 | 9265.752
126 | Fornec e assent tubo concr simples C2 0.40 P.B | m | 243 | 28.09 | 6825.87
127 | Fornec e assent tubo concr simples C2 0.50 P.B | m | 113 | 39.2 | 4429.6
128 | Fornec e assent tubo concr simples C2 0.60 P.B | m | 20 | 48.23 | 964.6
135 | Fornec e assent tubo concr armado CA-2 0.80 MF | m | 135 | 88.28 | 11917.8
156 | Poço de visita tipo A 0,80x0,80x1,00 completo | un | 27 | 266.48 | 7194.96
157 | Metro adicional de P.V tipo A 0,80x0,80 | m | 1.238 | 205.21 | 254.05
158 | Poço de visita tipo B 1,00x1,00x1,50 completo | un | 7 | 406.32 | 2844.24
159 | Metro adicional de P.V tipo B 1,00x1,00 | m | 1.747 | 249.04 | 435.0729
110 | Concreto simples 15 mPa c/ forma p/alas | m3 | 7 | 241.73 | 1692.11
12 | Forma mad comp 12 mm esp p/ concr armado | m2 | 41 | 11.72 | 480.52
143 | Fornec assent de calha de concreto simples 0,40 PB | m | 10 | 23.49 | 234.9
172 | Boca-de-lobo c/ fornec e coloc artefatos | un | 18 | 172.78 | 3110.04
|  |  |  | Sub-total R$ | 83460.5234
|  |  |  | Total | 482348.8664
Execução de infra-estrutura e pavimentação da Estrada das Quirinas, a partir da Estrada João de Oliveira até 1.198 m em direção à Estrada do Lami, extensão 1.198,00 m.

## Orçamento 500 m
PREFEITURA MUNICIPAL DE PORTO ALEGRE
SECRETARIA MUNICIPAL DE OBRAS E VIAÇÃO
EPO - DIVISÃO DE PROJETOS VIÁRIOS
|  |  |  | Data: | 2002-07-01
ORÇAMENTO
1-TERRAPLENAGEM
Cód. | ÍTEM | Unidades | Quantitativos | Vl. Unitários | Total (R$) | 2000-10-01 | 2002-06-01
14 | PLACA DE OBRA | un | 1 | 520 | 520 | 520 | 520
229 | PLACA DE IDENTIFICAÇÃO DE LOGRADOURO PÚBLICO | un | 2 | 34.2 | 68.4 | 28.6 | 34.2
15 | CAPINA E LIMPEZA DO TERRENO | m² | 5000 | 1.18 | 5900 | 1.18 | 1.18
18 | ATERRO DE PASSEIO COM SOLO LOCAL COMPACTADO | m³ | 980 | 2.69 | 2636.2 | 2.69 | 2.69
20 | ATERRO COMPACTADO NA PISTA COM SOLO LOCAL | m³ | 159 | 0.83 | 131.97 | 0.83 | 0.83
24 | ESCAVACAO MECANICA EM TERRA | m³ | 1226 | 3.16 | 3874.16 | 3.16 | 3.16
27 | REGULARIZACAO E COMPACTACAO DO SUBLEITO | m² | 4250 | 0.65 | 2762.5 | 0.65 | 0.65
87 | REGULARIZAÇÃO DE PASSEIO COM SAIBRO IMPORTADO | m³ | 50 | 28.01 | 1400.5 | 28.01 | 28.01
90 | ESCAV MEC VALA TERRA COM RETROESCAV PROF 2,50m | m³ | 75 | 4.36 | 327 | 4.36 | 4.36
93 | ESCAV MANUAL VALAS EM TERRA ATE 1,5m PROF | m³ | 10 | 13.45 | 134.5 | 13.45 | 13.45
196 | TRANSP COM CARGA E DESCARGA ATE 2km EM CAM TOMB | m³ | 1769.85 | 3.27 | 5787.4095 | 3.27 | 3.27
197 | TRANSPORTE POR km EXCEDENTE | m³xkm | 2322 | 0.61 | 1416.42 | 0.61 | 0.61
|  |  |  | Sub-total R$ | 24959.0595
2-PAVIMENTAÇÃO
Cód. | ÍTEM | Unidades | Quantitativos | Vl. Unitários | Total (R$) | 2000-10-01 | 2002-06-01
28 | EXEC APLIC MEIO FIO CONCRETO PREMOLDADO | m | 870 | 15.14 | 13171.8 | 15.14 | 15.14
35 | EXECUÇÃO DE REFORÇO DE SUBLEITO COM AREIA | m³ | 785 | 30.79 | 24170.15 | 30.79 | 30.79
46 | EXECUCAO DE BASE DE BRITA GRADUADA | m³ | 86 | 55.57 | 4779.02 | 55.57 | 55.57
48 | EXECUÇÃO DE IMPRIMAÇÃO ASFÁLTICA CONSUMO 1,0 l/m2 | m² | 4256 | 1.73 | 7362.88 | 1.24 | 1.73
55 | CONCRETO ASFÁLTICO FAIXA II COMPACTADO NA PISTA | m³ | 219 | 229.86 | 50339.34 | 164.19 | 229.86
|  |  |  | Sub-total R$ | 99823.19
3-DRENAGEM PLUVIAL
Cód. | ÍTEM | Unidades | Quantitativos | Vl. Unitários | Total (R$)
90 | Escavação mec vala terra com retroescav prof 2,50 m | m3 | 714.9948 | 4.36 | 3117.3773
93 | Escavação manual valas em terra até 1,5 m prof | m3 | 12 | 13.45 | 161.4
103 | Reenchimento de valas com material local (reaterro) | m3 | 592.5966 | 4.31 | 2554.0913
106 | Escoramento tipo A | m3 | 191.464 | 6.94 | 1328.7602
110 | Lastro de concreto simples 15 mPa c/ forma (envelop) | m3 | 14.613 | 241.73 | 3532.4005
111 | Radier de concreto armado 15 mPa | m3 | 16.368 | 310.88 | 5088.4838
112 | Enrocamento com pedra britada | m3 | 105.868 | 41.62 | 4406.2262
125 | Fornec e assent tubo concr simples C2 0.30 P.B | m | 234.6 | 18.96 | 4448.016
126 | Fornec e assent tubo concr simples C2 0.40 P.B | m | 50 | 28.09 | 1404.5
127 | Fornec e assent tubo concr simples C2 0.50 P.B | m | 40 | 39.2 | 1568
135 | Fornec e assent tubo concr armado CA-2 0.80 MF | m | 123 | 88.28 | 10858.44
156 | Poço de visita tipo A 0,80x0,80x1,00 completo | un | 8 | 266.48 | 2131.84
158 | Poço de visita tipo B 1,00x1,00x1,50 completo | un | 6 | 406.32 | 2437.92
159 | Metro adicional de P.V tipo B 1,00x1,00 | m | 1.447 | 249.04 | 360.3609
110 | Concreto simples 15 mPa c/ forma p/alas | m3 | 3.25 | 241.73 | 785.6225
12 | Forma mad comp 12 mm esp p/ concr armado | m2 | 18.62 | 11.72 | 218.2264
143 | Fornec assent de calha de concreto simples 0,40 PB | m | 10 | 23.49 | 234.9
172 | Boca-de-lobo c/ fornec e coloc artefatos | un | 10 | 172.78 | 1727.8
|  |  |  | Sub-total R$ | 46364.3651
|  |  |  | Total | 171146.6146
Execução de infra-estrutura e pavimentação da Estrada das Quirinas, a partir da Estrada João de Oliveira até 500 m em direção à Estrada do Lami, extensão do PI 2001 de 500 m.