## pluvial
OBRA: | OSWALDO OLMIRO MACHADO | [5 empty] | POA - 8 DISMAE |  |  |  |  | REDE DE ESGOTO PLUVIAL
TR= | 5 |  | K= | 76.92 |  | COEF. RUN-OFF = |  | 0.6 |  |  |  | PLANILHA DE DIMENSIONAMENTO HIDRÁULICO
| ENTRADA |  |  |  | SAÍDA | ENTRADA |  | SAÍDA | [8 empty] | ENTRADA
LOCAL | VÉRT. | VÉRT. | L | ÁREA (ha) | ÁREA (ha) | COTA RUA | COTA RUA | I rua | TC | VAZÃO | DN | I canal | VAZÃO | VDN | VN | TP | COTA | COTA
| A | B | (m) | TRECHO | ACUM. | MONT. | JUS. | (m/m) | (min) | PROJ.(l/s) | (m) | (m/m) | CANAL (l/s) | (m/s) | (m/s) | (min) | MONT. (m) | JUS. (m)
| 1 | 2 | 40 | 2.155 | 2.155 | 51.671 | 51.025 | 0.01615 | 5 | 546.3701 | 0.6 | 0.0161 | 779.054 | 2.7554 | 2.9786 | 0.22382 | 50.321 | 49.677
| 2 | 3 | 20 | 0.32 | 2.475 | 51.025 | 50.123 | 0.0451 | 5.2238 | 619.245 | 0.6 | 0.045 | 1302.4495 | 4.6065 | 4.5558 | 0.073166 | 49.677 | 48.777
| 3 | 4 | 20 | 0.16 | 2.635 | 50.123 | 48.52 | 0.08015 | 5.297 | 654.8818 | 0.6 | 0.0525 | 1406.8063 | 4.9756 | 4.896 | 0.068083 | 48.2 | 47.15
| 4 | 5 | 20 | 0.16 | 2.795 | 48.52 | 46.264 | 0.1128 | 5.3651 | 694.6469 | 0.6 | 0.05115 | 1388.601 | 4.9112 | 4.9112 | 0.067872 | 45.95 | 44.927
| 5 | 6 | 20 | 0.16 | 2.955 | 46.264 | 43.864 | 0.12 | 5.4329 | 729.4831 | 0.6 | 0.05 | 1372.9024 | 4.8557 | 4.9237 | 0.0677 | 43.5 | 42.5
| 6 | 7 | 14 | 0.16 | 3.115 | 43.864 | 42.48 | 0.098857 | 5.5006 | 768.9814 | 0.6 | 0.05 | 1372.9024 | 4.8557 | 4.9917 | 0.046745 | 41.8 | 41.1
| 7 | 8 | 11 | 0.106 | 3.221 | 42.48 | 42.49 | -0.00090909 | 5.5006 | 795.1489 | 0.6 | 0.029091 | 1047.2088 | 3.7038 | 4.0742 | 0.044999 | 41.1 | 40.78
| 8 | 9 | 19 | 0.028 | 3.249 | 42.49 | 41.115 | 0.072368 | 5.5456 | 802.0611 | 0.6 | 0.047368 | 1336.285 | 4.7262 | 4.9389 | 0.064117 | 40.65 | 39.75
| 9 | 10 | 19 | 0.029 | 3.278 | 41.115 | 39.74 | 0.072368 | 5.66 | 803.7525 | 0.6 | 0.047368 | 1336.285 | 4.7262 | 4.9389 | 0.064117 | 39.3 | 38.4
| 10 | PVE1 | 5 | 0.029 | 3.307 | 39.74 | 38.74 | 0.2 | 5.72 | 805.35 | 0.6 | 0.04 | 1227.9612 | 4.3431 | 4.6384 | 0.017966 | 37.6 | 37.4
| PVE1 | PVE2 | 10 | 2.95 | 6.257 | 38.74 | 38 | 0.074 | 5.74 | 1523.75 | 0.8 | 0.03 | 2290.2624 | 4.5564 | 4.8799 | 0.034154 | 36.75 | 36.45
| PREFEITURA MUNICIPAL DE PORTO ALEGRE SECRETARIA MUNICIPAL DE OBRAS E VIAÇÃO ESCRITÓRIO MUNICIPAL DE PROJETOS E OBRAS |  |  |  |  | PROJETO DE DRENAGEM PLUVIAL | [10 empty] | Data: | MAIO/02
[6 empty] | OSWALDO OLMIRO MACHADO TRECHO: A PARTIR DA RUA DR. JOSÉ ATALIBA ÁLVARES ATÉ A RUA TEJO. | [10 empty] | Revisão:
Visto:
Pag.:

## Sarjeta
VERIFICAÇÃO DA CAPACIDADE HIDRÁULICA DA SARJETA
RUA OSWALDO OLMIRO MACHADO
VÉRTICE |  | L | ÁREA (há) | ÁREA (há) | COTA RUA | COTA RUA | I rua | TC | VAZÃO | VAZÃO | VDN | VAZÃO | VAZÃO | VAZÃO | EFICIÊNCIA | OBS. |  |  |  | TC
MONT | JUS | (m) | TRECHO | TOTAL | MONT. | JUS. | (m/m) | (min) | PROJ.(l/s) | TOTAL (l/s) | (m/s) | SARJ. | CAPTA | PASSA | (%)
40.5658
EST 0 | PV1 | 40 | 1.0775 |  | 53.735 | 51.671 | 0.0516 | 5 | 273.185 | 273.185 | 1.4538 | 72.69 | 87.4192 | 185.7658 | 32 | LADO PAR
PV1 | PV2 | 40 | 0.16 |  | 51.671 | 51.025 | 0.01615 | 5 | 40.5658 | 226.3316 | 0.81333 | 40.6664 | 95.0593 | 131.2723 | 42
PV2 | PV3 | 20 | 0.08 |  | 51.025 | 50.123 | 0.0451 | 5 | 20.2829 | 151.5552 | 1.3592 | 67.9576 | 50.0132 | 101.542 | 33 |  |  |  |  | 20.2829
PV3 | PV4 | 20 | 0.08 |  | 50.123 | 48.52 | 0.08015 | 5 | 20.2829 | 121.8249 | 1.8119 | 90.5945 | 41.4205 | 80.4044 | 34 |  |  |  |  | 20.2829
PV4 | PV5 | 20 | 0.08 |  | 48.52 | 46.264 | 0.1128 | 5 | 20.2829 | 100.6873 | 2.1495 | 107.4743 | 38.2612 | 62.4261 | 38 |  |  |  |  | 20.2829
PV5 | PV6 | 20 | 0.08 |  | 46.264 | 43.864 | 0.12 | 5 | 20.2829 | 82.709 | 2.217 | 110.8513 | 37.2191 | 45.49 | 45
PV6 | PV7 | 14 | 0.053 |  | 43.864 | 42.48 | 0.098857 | 5 | 13.4374 | 58.9274 | 2.0123 | 100.613 | 34.7671 | 24.1602 | 59
EST 0 | PV1 | 40 | 1.0775 |  | 53.735 | 51.671 | 0.0516 | 5 | 273.185 | 273.185 | 1.4538 | 72.69 | 87.4192 | 185.7658 | 32 | LADO ÍMPAR
PV1 | PV2 | 40 | 0.16 |  | 51.671 | 51.025 | 0.01615 | 5 | 40.5658 | 226.3316 | 0.81333 | 40.6664 | 95.0593 | 131.2723 | 42
PV2 | PV3 | 20 | 0.08 |  | 51.025 | 50.123 | 0.0451 | 5 | 20.2829 | 151.5552 | 1.3592 | 67.9576 | 50.0132 | 101.542 | 33
PV3 | PV4 | 20 | 0.08 |  | 50.123 | 48.52 | 0.08015 | 5 | 20.2829 | 121.8249 | 1.8119 | 90.5945 | 41.4205 | 80.4044 | 34
PV4 | PV5 | 20 | 0.08 |  | 48.52 | 46.264 | 0.1128 | 5 | 20.2829 | 100.6873 | 2.1495 | 107.4743 | 38.2612 | 62.4261 | 38
PV5 | PV6 | 20 | 0.08 |  | 46.264 | 43.864 | 0.12 | 5 | 20.2829 | 82.709 | 2.217 | 110.8513 | 37.2191 | 45.49 | 45
PV6 | PV7 | 14 | 0.053 |  | 43.864 | 42.48 | 0.098857 | 5 | 13.4374 | 58.9274 | 2.0123 | 100.613 | 34.7671 | 24.1602 | 59
| PREFEITURA MUNICIPAL DE PORTO ALEGRE SECRETARIA MUNICIPAL DE OBRAS E VIAÇÃO ESCRITÓRIO MUNICIPAL DE PROJETOS E OBRAS |  |  |  |  | CAPACIDADE HIDRÁULICA DAS SARJETAS | [10 empty] | Data: MAIO/2002
[6 empty] | OSWALDO OLMIRO MACHADO TRECHO: A PARTIR DA RUA DR. JOSÉ ATALIBA ÁLVARES ATÉ A RUA TEJO | [10 empty] | Revisão:
Visto:
[17 empty] | Pag.: | 13 | 12

## VALORES (hidden)
Qh/Qd | Vh/Vd
0 | 0
0.01 | 0.321
0.02 | 0.396
0.03 | 0.447
0.04 | 0.487
0.05 | 0.521
0.06 | 0.55
0.07 | 0.575
0.08 | 0.599
0.09 | 0.62
0.1 | 0.639
0.11 | 0.657
0.12 | 0.674
0.13 | 0.69
0.14 | 0.705
0.15 | 0.719
0.16 | 0.732
0.17 | 0.745
0.18 | 0.757
0.19 | 0.769
0.2 | 0.78
0.21 | 0.791
0.22 | 0.802
0.23 | 0.812
0.24 | 0.821
0.25 | 0.831
0.26 | 0.84
0.27 | 0.849
0.28 | 0.857
0.29 | 0.866
0.3 | 0.874
0.31 | 0.881
0.32 | 0.889
0.33 | 0.897
0.34 | 0.904
0.35 | 0.911
0.36 | 0.918
0.37 | 0.924
0.38 | 0.931
0.39 | 0.937
0.4 | 0.944
0.41 | 0.95
0.42 | 0.956
0.43 | 0.962
0.44 | 0.967
0.45 | 0.973
0.46 | 0.979
0.47 | 0.984
0.48 | 0.989
0.49 | 0.994
0.5 | 1
0.51 | 1.004
0.52 | 1.009
0.53 | 1.014
0.54 | 1.019
0.55 | 1.023
0.56 | 1.028
0.57 | 1.032
0.58 | 1.036
0.59 | 1.041
0.6 | 1.045
0.61 | 1.049
0.62 | 1.053
0.63 | 1.057
0.64 | 1.06
0.65 | 1.064
0.66 | 1.068
0.67 | 1.071
0.68 | 1.075
0.69 | 1.078
0.7 | 1.081
0.71 | 1.085
0.72 | 1.088
0.73 | 1.091
0.74 | 1.094
0.75 | 1.097
0.76 | 1.1
0.77 | 1.103
0.78 | 1.105
0.79 | 1.108
0.8 | 1.111
0.81 | 1.113
0.82 | 1.115
0.83 | 1.118
0.84 | 1.12
0.85 | 1.122
0.86 | 1.124
0.87 | 1.126
0.88 | 1.128
0.89 | 1.13
0.9 | 1.131
0.91 | 1.133
0.92 | 1.134
0.93 | 1.136
0.94 | 1.137
0.95 | 1.138
0.96 | 1.139
0.97 | 1.139
0.98 | 1.14

## calculo (hidden)
OBRA: | RUA OSWALDO OLMIRO MACHADO | [5 empty] | POA - 8 DISMAE | [5 empty] | REDE DE ESGOTO PLUVIAL
TR= | 5 |  | K= | 76.92 |  | COEF. RUN-OFF = |  | 0.6 |  |  |  |  | PLANILHA DE DIMENSIONAMENTO HIDRÁULICO | [7 empty] | K= | 76.92
| ENTRADA |  |  |  | SAÍDA | ENTRADA |  | SAÍDA | [9 empty] | ENTRADA |  | Envelop
LOCAL | VÉRT. | VÉRT. | L | ÁREA (ha) | ÁREA (ha) | COTA RUA | COTA RUA | I rua | TC | VAZÃO | DN | DN | I canal | VAZÃO | VDN | VN | TP | COTA | COTA |  | ÁREA TUBO | QH/QD | VH/VD | CHUVA | TC | PROF A | PROF B | RECOBR | RECOBR |  |  | ÁREA SEÇÃO
| A | B | (m) | TRECHO | ACUM. | MONT. | JUS. | (m/m) | (min) | PROJ.(l/s) | (m) | (m) | (m/m) | CANAL (l/s) | (m/s) | (m/s) | (min) | MONT. (m) | JUS. (m) | (m)
| 1 | 2 | 40 | 2.155 | 2.155 | 51.671 | 51.025 | 0.01615 | 5 | 546.3701 | 0.52525 | 0.6 | 0.0161 | 779.054 | 2.7554 | 2.9786 | 0.22382 | 50.321 | 49.677 |  | 0.28274 | 0.7 | 1.081 | 152 | 5 | 1.35 | 1.348 | 0.75 | 0.748 | 1 | 2 | 0 | Ø 0,40
| 2 | 3 | 20 | 0.32 | 2.475 | 51.025 | 50.123 | 0.0451 | 5.2238 | 619.245 | 0.45401 | 0.6 | 0.045 | 1302.4495 | 4.6065 | 4.5558 | 0.073166 | 49.677 | 48.777 |  | 0.28274 | 0.48 | 0.989 | 150 | 5.2238 | 1.348 | 1.346 | 0.748 | 0.746 | 2 | 3 | 0 | Ø 0,50
| 3 | 4 | 20 | 0.16 | 2.635 | 50.123 | 48.52 | 0.08015 | 5.297 | 654.8818 | 0.45043 | 0.6 | 0.0525 | 1406.8063 | 4.9756 | 4.896 | 0.068083 | 48.2 | 47.15 |  | 0.28274 | 0.47 | 0.984 | 149 | 5.297 | 1.923 | 1.37 | 1.323 | 0.77 | 3 | 4 | 0 | Ø 0,60
| 4 | 5 | 20 | 0.16 | 2.795 | 48.52 | 46.264 | 0.1128 | 5.3651 | 694.6469 | 0.46275 | 0.6 | 0.05115 | 1388.601 | 4.9112 | 4.9112 | 0.067872 | 45.95 | 44.927 |  | 0.28274 | 0.5 | 1 | 149 | 5.3651 | 2.57 | 1.337 | 1.97 | 0.737 | 4 | 5 | 0 | Ø 0,80
| 5 | 6 | 20 | 0.16 | 2.955 | 46.264 | 43.864 | 0.12 | 5.4329 | 729.4831 | 0.47333 | 0.6 | 0.05 | 1372.9024 | 4.8557 | 4.9237 | 0.0677 | 43.5 | 42.5 |  | 0.28274 | 0.53 | 1.014 | 148 | 5.4329 | 2.764 | 1.364 | 2.164 | 0.764 | 5 | 6 | 0
| 6 | 7 | 14 | 0.16 | 3.115 | 43.864 | 42.48 | 0.098857 | 5.5006 | 768.9814 | 0.48278 | 0.6 | 0.05 | 1372.9024 | 4.8557 | 4.9917 | 0.046745 | 41.8 | 41.1 |  | 0.28274 | 0.56 | 1.028 | 148 | 5.5006 | 2.064 | 1.38 | 1.464 | 0.78 | 6 | 7 | 0
| 7 | 8 | 11 | 0.106 | 3.221 | 42.48 | 42.49 | -0.00090909 | 5.5474 | 795.1489 | 0.54113 | 0.6 | 0.029091 | 1047.2088 | 3.7038 | 4.0742 | 0.044999 | 41.1 | 40.78 |  | 0.28274 | 0.76 | 1.1 | 148 | 5.5474 | 1.38 | 1.71 | 0.78 | 1.11 | 7 | 8
| 8 | 9 | 19 | 0.028 | 3.249 | 42.49 | 41.115 | 0.072368 | 5.5924 | 796.6418 | 0.49421 | 0.6 | 0.047368 | 1336.285 | 4.7262 | 4.9389 | 0.064117 | 40.65 | 39.75 |  | 0.28274 | 0.6 | 1.045 | 147 | 5.5924 | 1.84 | 1.365 | 1.24 | 0.765 | 8 | 9
| 9 | 10 | 19 | 0.029 | 3.278 | 41.115 | 39.74 | 0.072368 | 5.6565 | 803.7525 | 0.49586 | 0.6 | 0.047368 | 1336.285 | 4.7262 | 4.9389 | 0.064117 | 39.3 | 38.4 |  | 0.28274 | 0.6 | 1.045 | 147 | 5.6565 | 1.815 | 1.34 | 1.215 | 0.74 | 9 | 10
| 10 | PVE1 | 5 | 0.029 | 3.307 | 39.74 | 38.74 | 0.2 | 5.7206 | 805.3471 | 0.51221 | 0.6 | 0.04 | 1227.9612 | 4.3431 | 4.6384 | 0.017966 | 37.6 | 37.4 |  | 0.28274 | 0.66 | 1.068 | 146 | 5.7206 | 2.14 | 1.34 | 1.54 | 0.74 | 10 | PVE1
| PVE1 | PVE2 | 10 | 2.95 | 6.257 | 38.74 | 38 | 0.074 | 5.7386 | 1523.7547 | 0.68663 | 0.8 | 0.03 | 2290.2624 | 4.5564 | 4.8799 | 0.034154 | 36.75 | 36.45 |  | 0.50265 | 0.67 | 1.071 | 146 | 5.7386 | 1.99 | 1.55 | 1.19 | 0.75 | PVE1 | PVE2
OBS:Entrada de dados em vermelho
Postos: | H1
CURITIBA
POA - 8 DISMAE
POA - AEROPORTO
POA - IPH
POA - REDENÇÃO

## DADOS PARA ORÇAMENTO (hidden)
DADOS SOBRE TUBOS |  |  |  |  | 0.2 | 0.1 | VOLUME | REMOÇÃO | TRAVESSIA
DN | DN EXT | LARG VALA | ESPESSURA | ENROCAMENTO | LARG RADIER | ÁREA RADIER | ENVELOP | DN TUBO | ENROCAM | ENVELOP | RADIER | ESCAV TOT | REMOÇÃO
30 | 0.37 | 0.9 | 0.035 | 0.2 | 0.57 | 0.057 | 0.217 | 0.107 | 0.18 | 0.217 | 0.06 | 1.14 | 0.107
40 | 0.48 | 1 | 0.04 | 0.2 | 0.68 | 0.068 | 0.281 | 0.181 | 0.2 | 0.281 | 0.096 | 1.296 | 0.181
50 | 0.6 | 1.2 | 0.05 | 0.2 | 0.8 | 0.08 | 0.357 | 0.283
60 | 0.72 | 1.3 | 0.06 | 0.2 | 0.92 | 0.092 | 0.439 | 0.407
70
80 | 0.96 | 1.6 | 0.08 | 0.2 | 1.16 | 0.116 | 0.638 | 0.754
90
100 | 1.2 | 2 | 0.1 | 0.2 | 1.4 | 0.14 | 0.829 | 1.131
120 | 1.46 | 2.2 | 0.13 | 0.2 | 1.66 | 0.166 | 1.081 | 1.674
150 | 1.8 | 2.7 | 0.15 | 0.2 | 2 | 0.2 | 1.455 | 2.54

## CÁLCULO DAS QUANTIDADES
RUA OSWALDO OLMIRO MACHADO | [36 empty] | COMPRIMENTO DOS TUBOS | [7 empty] | POÇOS DE VISITAS | [8 empty] | TRAVESSIAS Hméd=1
PV | TIPO | COTAS |  |  | Altura | Altura | Altura | Trecho |  | Compri- | Ø | Enve- |  | L(m) | h(m) | e(m) | h(m) | Escor | h(m) | largura | Enroca- | Largura | Largura | Largura | Radier | Radier | Escav. | Escav. | Vol. | Envel. | Envel. | Remoç | Vol | Remoç. | Reaterro | Escor. | DIÂMETROS | [7 empty] | PV Tipo A |  |  | PV Tipo B |  |  | PV Tipo C |  |  | L(m) Digit | DN | DN 30 (Sug) | Enroc | Envel | Radier | Escav | Remoç. | Reater
Nº | A,B,C | Fundo | Fundo | Tampa | 1 | 2 | do PV | (PV/BL-PV) |  | mento | (cm) | lope | DN | envelop | média | de | da |  | enroc. | vala | mento | radier | radier | radier | (m2) | (m3) | adicion. | total | Env. | parcial |  | p/ DN | tubos |  |  |  | 30 | 40 | 50 | 60 | 80 | 100 | 120 | 150 | Nº | Altura | adicional | Nº | Altura | adicional | Nº | Altura | adicional
|  | 1(m) | 2(m) | (m) | (m) | (m) | (m) |  |  | L(m) |  | (1/0) | (m) | parc(m) |  | tubo | escav. | (1/0) |  | (m) | (m3) | Diametro | Envelop | (m) | Área | Vol | (m3) | (m3) | (m3/m) | (m) | (m3) | (m3/m) | (m3) | (m3) | (m3) | (m2) | m | m | m | m | m | m | m | m | A | (m) | (m) | B | (m) | (m) | C | (m) | (m) |  |  |  | (m3) | (m3) | (m3) | (m3) | (m3) | (m3)
T O T A L I Z A Ç Ã O ==>> | [6 empty] | 21.184 |  |  | 198 |  |  | 0 | 0 | [6 empty] | 60.12 | 1.16 | 0 | 1.16 | 1.036 | 1.16 | 61.28 | 569.5384 | 5.028 | 0 | 0 | 4.824 | 84.056 | 61.28 | 508.2584 | 496.16 | 0 | 0 | 0 | 188 | 10 | 0 | 0 | 0 | 10 | 19.194 | 9.194 | 1 | 1.99 | 0.49 | 0 | 0 | 0 | 56 |  |  | 10.08 | 12.152 | 3.36 | 63.84 | 5.992 | 57.848
1 | A | 50.321 | 50.321 | 51.671 | 1.35 | 1.35 | 1.35 | 1 | 2 | 40 | 60 | 0 |  | 0 | 1.349 | 0.06 | 1.409 | 0 | 0.2 | 1.3 | 10.4 | 0 | 0 | 0 | 0.092 | 0 | 10.4 | 83.668 | 0.439 | 0 | 0 | 0.407 | 16.28 | 10.4 | 73.268 | 0 | - | - | - | 40 | - | - | - | - | 1 | 1.35 | 0.35 | 0 | 0 | 0 | 0 | 0 | 0 | 8 |  | 30 | 1.44 | 1.736 | 0.48 | 9.12 | 0.856 | 8.264
2 | A | 49.677 | 49.677 | 51.025 | 1.348 | 1.348 | 1.348 | 2 | 3 | 20 | 60 | 0 |  | 0 | 1.6355 | 0.06 | 1.6955 | 1 | 0.2 | 1.6 | 6.4 | 0 | 0 | 0 | 0.092 | 0 | 6.4 | 60.656 | 0.439 | 0 | 0 | 0.407 | 8.14 | 6.4 | 54.256 | 67.82 | - | - | - | 20 | - | - | - | - | 1 | 1.348 | 0.348 | 0 | 0 | 0 | 0 | 0 | 0 | 8 |  | 30 | 1.44 | 1.736 | 0.48 | 9.12 | 0.856 | 8.264
3 | A | 48.2 | 48.777 | 50.123 | 1.923 | 1.346 | 1.923 | 3 | 4 | 20 | 60 | 0 |  | 0 | 1.958 | 0.06 | 2.018 | 1 | 0.2 | 1.6 | 6.4 | 0 | 0 | 0 | 0.092 | 0 | 6.4 | 70.976 | 0.439 | 0 | 0 | 0.407 | 8.14 | 6.4 | 64.576 | 80.72 | - | - | - | 20 | - | - | - | - | 1 | 1.923 | 0.923 | 0 | 0 | 0 | 0 | 0 | 0 | 8 |  | 30 | 1.44 | 1.736 | 0.48 | 9.12 | 0.856 | 8.264
4 | A | 45.95 | 47.15 | 48.52 | 2.57 | 1.37 | 2.57 | 4 | 5 | 20 | 60 | 0 |  | 0 | 2.067 | 0.06 | 2.127 | 1 | 0.2 | 1.6 | 6.4 | 0 | 0 | 0 | 0.092 | 0 | 6.4 | 74.464 | 0.439 | 0 | 0 | 0.407 | 8.14 | 6.4 | 68.064 | 85.08 | - | - | - | 20 | - | - | - | - | 1 | 2.57 | 1.57 | 0 | 0 | 0 | 0 | 0 | 0 | 8 |  | 30 | 1.44 | 1.736 | 0.48 | 9.12 | 0.856 | 8.264
5 | A | 43.5 | 44.927 | 46.264 | 2.764 | 1.337 | 2.764 | 5 | 6 | 20 | 60 | 0 |  | 0 | 1.7005 | 0.06 | 1.7605 | 1 | 0.2 | 1.6 | 6.4 | 0 | 0 | 0 | 0.092 | 0 | 6.4 | 62.736 | 0.439 | 0 | 0 | 0.407 | 8.14 | 6.4 | 56.336 | 70.42 | - | - | - | 20 | - | - | - | - | 1 | 2.764 | 1.764 | 0 | 0 | 0 | 0 | 0 | 0 | 8 |  | 30 | 1.44 | 1.736 | 0.48 | 9.12 | 0.856 | 8.264
6 | A | 41.8 | 42.5 | 43.864 | 2.064 | 1.364 | 2.064 | 6 | 7 | 14 | 60 | 0 |  | 0 | 1.372 | 0.06 | 1.432 | 0 | 0.2 | 1.3 | 3.64 | 0 | 0 | 0 | 0.092 | 0 | 3.64 | 29.7024 | 0.439 | 0 | 0 | 0.407 | 5.698 | 3.64 | 26.0624 | 0 | - | - | - | 14 | - | - | - | - | 1 | 2.064 | 1.064 | 0 | 0 | 0 | 0 | 0 | 0 | 8 |  | 30 | 1.44 | 1.736 | 0.48 | 9.12 | 0.856 | 8.264
7 | A | 41.1 | 41.1 | 42.48 | 1.38 | 1.38 | 1.38 | 7 | 8 | 11 | 60 | 0 |  | 0 | 1.61 | 0.06 | 1.67 | 1 | 0.2 | 1.6 | 3.52 | 0 | 0 | 0 | 0.092 | 0 | 3.52 | 32.912 | 0.439 | 0 | 0 | 0.407 | 4.477 | 3.52 | 29.392 | 36.74 | - | - | - | 11 | - | - | - | - | 1 | 1.38 | 0.38 | 0 | 0 | 0 | 0 | 0 | 0 | 8 |  | 30 | 1.44 | 1.736 | 0.48 | 9.12 | 0.856 | 8.264
8 | A | 40.65 | 40.78 | 42.49 | 1.84 | 1.71 | 1.84 | 8 | 9 | 19 | 60 | 0 |  | 0 | 1.7625 | 0.06 | 1.8225 | 1 | 0.2 | 1.6 | 6.08 | 0 | 0 | 0 | 0.092 | 0 | 6.08 | 61.484 | 0.439 | 0 | 0 | 0.407 | 7.733 | 6.08 | 55.404 | 69.255 | - | - | - | 19 | - | - | - | - | 1 | 1.84 | 0.84 | 0 | 0 | 0 | 0 | 0 | 0 | 0 |  | 0 | 0 | 0 | 0 | 0 | 0 | 0
9 | A | 39.3 | 39.75 | 41.115 | 1.815 | 1.365 | 1.815 | 9 | 10 | 19 | 60 | 0 |  | 0 | 1.7525 | 0.06 | 1.8125 | 1 | 0.2 | 1.6 | 6.08 | 0 | 0 | 0 | 0.092 | 0 | 6.08 | 61.18 | 0.439 | 0 | 0 | 0.407 | 7.733 | 6.08 | 55.1 | 68.875 | - | - | - | 19 | - | - | - | - | 1 | 1.815 | 0.815 | 0 | 0 | 0 | 0 | 0 | 0 | 0 |  | 0 | 0 | 0 | 0 | 0 | 0 | 0
10 | A | 37.6 | 38.4 | 39.74 | 2.14 | 1.34 | 2.14 | 10 | PVE1 | 5 | 60 | 0 |  | 0 | 1.665 | 0.06 | 1.725 | 1 | 0.2 | 1.6 | 1.6 | 0 | 0 | 0 | 0.092 | 0 | 1.6 | 15.4 | 0.439 | 0 | 0 | 0.407 | 2.035 | 1.6 | 13.8 | 17.25 | - | - | - | 5 | - | - | - | - | 1 | 2.14 | 1.14 | 0 | 0 | 0 | 0 | 0 | 0 | 0 |  | 0 | 0 | 0 | 0 | 0 | 0 | 0
PVE1 | B | 36.75 | 37.4 | 38.74 | 1.99 | 1.34 | 1.99 | PVE1 | PVE2 | 10 | 80 | 0 |  | 0 | 0.67 | 0.08 | 0.75 | 0 | 0.2 | 1.6 | 3.2 | 1.16 | 0 | 1.16 | 0.116 | 1.16 | 4.36 | 16.36 | 0.638 | 0 | 0 | 0.754 | 7.54 | 4.36 | 12 | 0 | - | - | - | - | 10 | - | - | - | 0 | 0 | 0 | 1 | 1.99 | 0.49 | 0 | 0 | 0 | 0 |  | 0 | 0 | 0 | 0 | 0 | 0 | 0
[34 empty] | folha 01/02 | [26 empty] | folha 02/02

## Orçamento
PREFEITURA MUNICIPAL DE PORTO ALEGRE
SECRETARIA MUNICIPAL DE OBRAS E VIAÇÃO
EPO - DIVISÃO DE PROJETOS VIÁRIOS
Data:
ORÇAMENTO
tabela base preço unitário:Smov-Jun/02
1-DRENAGEM PLUVIAL
Coluna | Cód. | ÍTEM | Unidades | Quantitativos | Vl. Unitários | Total (R$) | 2000-10-01 | 2002-06-01
AC6+BJ6 | 90 | Escavação mec vala terra com retroescav prof 2,50 m | m3 | 633.3784 | 4.36 | 2761.5298 | 4.36 | 4.36
(17x1,2)BL | 93 | Escavação manual valas em terra até 1,5 m prof | m3 | 20.4 | 13.45 | 274.38 | 13.45 | 13.45
AJ6+BL6 | 103 | Reenchimento de valas com material local (reaterro) | m3 | 566.1064 | 4.31 | 2439.9186 | 4.31 | 4.31
AK6 | 106 | Escoramento tipo A | m3 | 496.16 | 6.94 | 3443.3504 | 6.94 | 6.94
AF6+BH6 | 110 | Lastro de concreto simples 15 mPa c/ forma (envelop) | m3 | 12.152 | 286.84 | 3485.6797 | 241.73 | 286.84
AA6+BI6 | 111 | Radier de concreto armado 15 mPa | m3 | 4.52 | 373.05 | 1686.186 | 310.88 | 373.05
V6+BG6 | 112 | Enrocamento com pedra britada | m3 | 70.2 | 41.62 | 2921.724 | 41.62 | 41.62
AM6+BD6(30) | 125 | Fornec e assent tubo concr simples C2 0.30 P.B | m | 56 | 22.75 | 1274 | 18.96 | 22.75
AN6 | 126 | Fornec e assent tubo concr simples C2 0.40 P.B | m | 0 | 30.64 | 0 | 28.09 | 30.64
AO6 | 127 | Fornec e assent tubo concr simples C2 0.50 P.B | m | 0 | 43.35 | 0 | 39.2 | 43.35
AP6+Trav | 128 | Fornec e assent tubo concr simples C2 0.60 P.B | m | 188 | 54.48 | 10242.24 | 48.23 | 54.48
AQ6+Trav | 135 | Fornec e assent tubo concr armado CA-2 0.80 MF | m | 10 | 98.28 | 982.8 | 88.28 | 98.28
AR6+Trav | 140 | Fornec e assent tubo concr armado CA -2 1.00 MF | m | 0 | 134.59 | 0 | 170.66 | 134.59
AS6+Trav | 141 | Fornec e assent tubo concr armado CA -2 1.20 MF | m | 0 | 199.9 | 0 | 166.59 | 199.9
AT6+Trav | 142 | Fornec e assent tubo concr armado CA -2 1.50 MF | m | 0 | 300.3 | 0 | 250.25 | 300.3
AU6 | 156 | Poço de visita tipo A 0,80x0,80x1,00 completo | un | 10 | 288.97 | 2889.7 | 266.48 | 288.97
AW6 | 157 | Metro adicional de P.V tipo A 0,80x0,80 | m | 9.194 | 219.14 | 2014.7732 | 205.21 | 219.14
AX6 | 158 | Poço de visita tipo B 1,00x1,00x1,50 completo | un | 1 | 439.64 | 439.64 | 406.32 | 439.64
AZ6 | 159 | Metro adicional de P.V tipo B 1,00x1,00 | m | 0.49 | 266.11 | 130.3939 | 249.04 | 266.11
BA6 | 160 | Poço de visita tipo C 1,00x1,30x1,50 c/ chassis compl | un | 0 | 550.57 | 0 | 471.23 | 550.57
BC6 | 161 | Metro adicional de P.V tipo C 1,00x1,30 | m | 0 | 335.21 | 0 | 283.12 | 335.21
CONTAR | 172 | Boca-de-lobo c/ fornec e coloc artefatos | un | 17 | 193.06 | 3282.02 | 172.78 | 193.06
CONTAR | 180 | Demolição alv tijolo assente com arg cimxareia | m3 | 8.5 | 42.92 | 364.82 | 42.92 | 42.92
[5 empty] | TOTAL | 38633.1555
Execução de infra-estrutura e pavimentação da Rua Oswaldo Olmiro Machado, trecho da rua José Ataliba Álvares até a Rua Tejo - Lote 11(Aberta Morros), 173,63 m.