## memória de cálculo
ITEM | DISCRIMINAÇÃO | UNID. |  | Extensão | Largura | Espessura | Área (*) | Volume | valor corrigido | Adotado MATTOS | LARGURA
Unidade
|  |  |  | (m) | (m) | (m) | (m2) | (m3)
(un)
RUA N - VILA PINTO
1 | Regularização do sub-leito | m2 |  | 156 | 7.5 | - | 1300 | -
2 | Base de brita graduada | m3 |  | 156 | 7.5 | 0.36 | 1300 | 468
3 | Imprimação | m3 |  | 156 | 7 | - | 1220 | -
4 | CBUQ | m2 |  | 156 | 7 | 0.05 | 1220 | 61
OBS: Incluídas as áreas de concordâncias.
Note on L1: PIRESS: VALORES ORÇAMENTO MATTOS