## PLANI- (hidden)
RELATÓRIO PLANIMÉTRICO
i | PI | COORDENADAS |  | DISTÂNCIA PI A PI | AZ (graus) | AZ |  |  | AC | L | R | Lc | DC | Sc | Xc | Yc | q | p | T | IT | ELEMENTOS DE CURVA |  |  |  | BD
|  | E | N | [17 empty] | TE/PC | EC | CE | ET/PT
1 | 0 | 984.188 | 5055.271 | [5 empty] | R: 0; Lc: 0 | [5 empty] | 0 | 0 | 0 | [8 empty] | 0
2 | 1 | 984.677 | 5050.295 | 5 | 174.3875 | 1742314.8818 | -0.0020341 | 0.0020341 | 7.3228 | E | 0 | 0 | 0 | #DIV/0! | #DIV/0! | #DIV/0! | #DIV/0! | #DIV/0! |  | 5 | 5 |  |  | 5 |  | 2 | 11.62 | 51.62 | [6 empty] | 3 | 9.19 | 69.19
3 | 2 | 992.385 | 4971.888 | 78.785 | 174.3854 | 1742307.559 | 29.3234 | 29.3234 | 291924.3091 | D | 175 | 0 | 89.563 | 0 | 0 | 0 | 0 | 0 | 45.785 | 33 | 37.9999 |  |  | 127.5629 | 5.8903 | 9 | 7.93 | 187.93 | 10 | 7.93 | 207.93 | 11 | 12.48 | 232.48 | 12 | 12.48 | 252.48
4 | 3 | 932.697 | 4835.972 | 148.4447 | 203.7089 | 2034231.8681 | 3.8266 | 3.8266 | 34935.7199 | D | 1000 | 0 | 66.787 | 0 | 0 | 0 | 0 | 0 | 33.406 | 69.2537 | 196.8166 |  |  | 263.6036 | 0.55781 | 22 | 12.42 | 452.42 | [6 empty] | 25 | 10.74 | 510.74
5 | 4 | 838.356 | 4655.018 | 204.07 | 207.5354 | 2073207.5881 | 0.16836 | 0.16836 | 1006.1139 | D | 20000 | 0 | 58.77 | 0 | 0 | 0 | 0 | 0 | 29.385 | 141.279 | 404.8826 |  |  | 463.6526 | 0.021587 | 36 | 18.71 | 738.71 | [6 empty] | 44 | 14.34 | 894.34
6 | 5 | 748.69 | 4484.257 | 192.8712 | 207.7038 | 2074213.702 | 10.3316 | 10.3316 | 101953.5958 | D | 350 | 0 | 63.112 | 0 | 0 | 0 | 0 | 0 | 31.642 | 131.8442 | 595.4968 |  |  | 658.6088 | 1.4274 | 54 | 15.8 | 1095.8 | [6 empty] | 60 | 14.3 | 1214.3
7 | 6 | 674.709 | 4389.686 | 120.0702 | 218.0354 | 2180207.2978 | 0.69633 | 0.69633 | 4146.787 | D | 5000 | 0 | 60.766 | 0 | 0 | 0 | 0 | 0 | 30.383 | 58.0452 | 716.6541 |  |  | 777.4201 | 0.092315 | 72 | 7.88 | 1447.88 | [6 empty] | 75 | 1.8 | 1501.8
8 | 7 | 486.225 | 4154.686 | 301.2494 | 218.7317 | 2184354.0848 | 0.53122 | 0.53122 | 3152.3805 | D | 5000 | 0 | 46.357 | 0 | 0 | 0 | 0 | 0 | 23.179 | 247.6874 | 1025.1075 |  |  | 1071.4645 | 0.053726 | 80 | 4.53 | 1604.53 | [6 empty] | 83 | 14.15 | 1674.15
9 | 8 | 383.882 | 4029.482 | 161.71 | 219.2629 | 2191546.4653 | 140.7371 | 140.7371 | 1404413.5347 | D | 0 | 0 | 0 | #DIV/0! | #DIV/0! | #DIV/0! | #DIV/0! | #DIV/0! |  | 138.531 | 1209.9955 |  |  | 1209.9955 |  | 94 | 0 | 1880 | [8 empty] | 0
|  | 0 | [6 empty] | R: 0; Lc: 0; T: 0
0
0
[9 empty] | AC: RELATÓRIO PLANIMÉTRICO | Data: | AGO/2000
[9 empty] | AC: ESTRADA SÃO CAETANO | Revisão:
[9 empty] | AC: TRECHO: PARADA 35 - 1.210,00 m ALÉM | Visto:
[21 empty] | Pag.: | 01/01
PREFEITURA MUNICIPAL
DE PORTO ALEGRE
SECRETARIA MUNICIPAL DE OBRAS E VIAÇÃO
ESCRITÓRIO MNICIPAL DE PROJETOS E OBRAS

## PLANIMÉTRICO
RELATÓRIO PLANIMÉTRICO
I | PI | TE/PC | EC | CE | ET/PT | RAIO | LC | DC | TG | IT | AC |  |  |  | AZ |  |  | PI a PI | X | Y
[11 empty] | L | (GMS) |  |  | (GMS)
1 | A | 0-05,000 | [5 empty] | 0 | 0 | 0 | [7 empty] | 0 | 984.188 | 5055.271
2 | 0 | 0+00,000 | [5 empty] | 0 | 0 | -5 |  |  |  |  | 174 | 23 | 08 | 5 | 984.677 | 5050.295
3 | 1 | 1+13,000 |  |  | 6+02,563 | 175 |  | 89.563 | 45.785 | 33 | D | 29 | 19 | 24 | 174 | 23 | 08 | 78.785 | 992.385 | 4971.888
4 | 2 | 9+11,817 |  |  | 12+18,604 | 1000 |  | 66.787 | 33.406 | 69.2537 | D | 3 | 49 | 36 | 203 | 42 | 32 | 148.4447 | 932.697 | 4835.972
5 | 3 | 19+19,883 |  |  | 22+18,653 | 20000 |  | 58.77 | 29.385 | 141.279 | D | 0 | 10 | 06 | 207 | 32 | 08 | 204.07 | 838.356 | 4655.018
6 | 4 | 29+10,497 |  |  | 32+13,609 | 350 |  | 63.112 | 31.642 | 131.8442 | D | 10 | 19 | 54 | 207 | 42 | 14 | 192.8712 | 748.69 | 4484.257
7 | 5 | 35+11,654 |  |  | 38+12,420 | 5000 |  | 60.766 | 30.383 | 58.0452 | D | 0 | 41 | 47 | 218 | 02 | 07 | 120.0702 | 674.709 | 4389.686
8 | 6 | 51+00,107 |  |  | 53+06,464 | 5000 |  | 46.357 | 23.179 | 247.6874 | D | 0 | 31 | 52 | 218 | 43 | 54 | 301.2494 | 486.225 | 4154.686
9 | Final | 60+04,995 | [5 empty] | 0 | 0 | 138.531 |  |  |  |  | 219 | 15 | 46 | 161.71 | 383.882 | 4029.482
[10 empty] | 0 | [7 empty] | 0
[10 empty] | 0 | [7 empty] | 0
0
0
0
0
0
0
[5 empty] | RELATÓRIO PLANIMÉTRICO | [13 empty] | Data:AGO/2000
[5 empty] | ESTRADA SÃO CAETANO | [13 empty] | Revisão:
[5 empty] | TRECHO: BECO DA BATALHA - EST. 60+05 m | [13 empty] | Visto:
Pag.: 01/01
PREFEITURA MUNICIPAL DE PORTO ALEGRE
SECRETARIA MUNICIPAL DE OBRAS E VIAÇÃO
ESCRITÓRIO MUNICIPAL DE PROJETOS E OBRAS

## GREIDE
RELATÓRIO ALTIMÉTRICO
ESTACA | COTAS (m) |  | PONTO | ELEMENTOS VERTICAIS
| GREIDE PAV. | TERRENO | NOTÁVEL | RAMPA (%) | EXTENSÃO (m) | CURVA | Y (m) | Y1 (m) | Y2 (m) | RAIO (m) | e MAX (m)
0-05,00 | 0 | 0 | EI ( 102,532) | -5.05 | 25
0+00,00 | 102.28 | 102.28 |  | 0
1+00,00 | 101.27 | 101.23 |  | 0
1+00,00 | 0 | 0 | PCV ( 101,270) | 0
2+00,00 | 100.148 | 99.8 |  | 0
3+00,00 | 98.802 | 98.89 |  | 0
3+00,00 | 0 | 0 | PIV ( 99,250) | 0 |  | CONVEXA | 80 |  |  | 1785.22 | -0.448
4+00,00 | 97.232 | 97.15 |  | 0
5+00,00 | 95.438 | 95.63 |  | 0
5+00,00 | 0 | 0 | PTV ( 95,438) | -9.531 | 80
6+00,00 | 93.531 | 93.68 |  | 0
7+00,00 | 91.625 | 91.6 |  | 0
8+00,00 | 89.719 | 89.44 |  | 0
9+00,00 | 87.813 | 87.31 |  | 0
9+00,00 | 0 | 0 | PCV ( 87,813) | 0
10+00,00 | 86.082 | 85.52 |  | 0
11+00,00 | 84.703 | 84.23 |  | 0
11+00,00 | 0 | 0 | PIV ( 84,000) | 0 |  | CÔNCAVA | 80 |  |  | 1137.78 | 0.703
12+00,00 | 83.676 | 83.17 |  | 0
13+00,00 | 83 | 82.54 |  | 0
13+00,00 | 0 | 0 | PTV ( 83,000) | -2.5 | 20
14+00,00 | 82.5 | 82.08 |  | 0
14+00,00 | 0 | 0 | PCV ( 82,500) | 0
15+00,00 | 82.047 | 81.68 |  | 0
16+00,00 | 81.686 | 81.33 |  | 0
16+00,00 | 0 | 0 | PIV ( 81,500) | 0 |  | CÔNCAVA | 80 |  |  | 4292.68 | 0.186
17+00,00 | 81.419 | 81.02 |  | 0
18+00,00 | 81.245 | 80.79
18+00,00 | 0 | 0 | PTV ( 81,245) | -0.636 | 30
19+00,00 | 81.118 | 80.62 |  | 0
19+10,00 | 0 | 0 | PCV ( 81,055)
20+00,00 | 80.998 | 80.5
21+00,00 | 80.93 | 80.47
|  |  |  | RELATÓRIO ALTIMÉTRICO | [6 empty] | Data: AGO/2000
|  |  |  | ESTRADA SÃO CAETANO | [6 empty] | Revisão:
|  |  |  | TRECHO: BECO DA BATALHA - EST. 60+05 m | [6 empty] | Visto:
Pag.: 01/03
RELATÓRIO ALTIMÉTRICO
ESTACA | COTAS (m) |  | PONTO | ELEMENTOS VERTICAIS
| GREIDE PAV. | TERRENO | NOTÁVEL | RAMPA (%) | EXTENSÃO (m) | CURVA | Y (m) | Y1 (m) | Y2 (m) | RAIO (m) | e MAX (m)
21+10,00 | 0 | 0 | PIV ( 80,800) |  |  | CÔNCAVA | 80 |  |  | 6769.25 | 0.118
22+00,00 | 80.921 | 80.45
23+00,00 | 80.971 | 80.5
23+10,00 | 0 | 0 | PTV ( 81,018) | 0.545 | 30
24+00,00 | 81.073 | 80.66
25+00,00 | 81.182 | 80.92
25+00,00 | 0 | 0 | PCV ( 81,182)
26+00,00 | 81.33 | 81.12
27+00,00 | 81.558 | 81.15
27+00,00 | 0 | 0 | PIV ( 81,400) |  |  | CÔNCAVA | 80 |  |  | 5064.74 | 0.158
28+00,00 | 81.864 | 81.6
29+00,00 | 82.25 | 81.95
29+00,00 | 0 | 0 | PTV ( 82,250) | 2.125 | 80
30+00,00 | 82.675 | 82.37
31+00,00 | 83.1 | 82.69
32+00,00 | 83.525 | 82.97
33+00,00 | 83.95 | 83.24
33+00,00 | 0 | 0 | PCV ( 83,950)
34+00,00 | 84.329 | 83.82
35+00,00 | 84.618 | 84.45
35+00,00 | 0 | 0 | PIV ( 84,800) |  |  | CONVEXA | 80 |  |  | 4383.56 | -0.183
36+00,00 | 84.814 | 84.13
37+00,00 | 84.92 | 84.05
37+00,00 | 0 | 0 | PTV ( 84,920) | 0.3 | 50
38+00,00 | 84.98 | 84.09
39+00,00 | 85.04 | 84.16
39+10,00 | 0 | 0 | PCV ( 85,070)
40+00,00 | 85.092 | 84.26
41+00,00 | 85.091 | 84.5
41+10,00 | 0 | 0 | PIV ( 85,190) |  |  | CONVEXA | 80 |  |  | 6530.58 | -0.123
42+00,00 | 85.029 | 84.53
43+00,00 | 84.905 | 84.37
43+10,00 | 0 | 0 | PCVR ( 84,820) | -0.925 | 0
|  |  |  | RELATÓRIO ALTIMÉTRICO | [6 empty] | Data: AGO/2000
|  |  |  | ESTRADA SÃO CAETANO | [6 empty] | Revisão:
|  |  |  | TRECHO: BECO DA BATALHA - EST. 60+05 m | [6 empty] | Visto:
Pag.: 02/03
RELATÓRIO ALTIMÉTRICO
ESTACA | COTAS (m) |  | PONTO | ELEMENTOS VERTICAIS
| GREIDE PAV. | TERRENO | NOTÁVEL | RAMPA (%) | EXTENSÃO (m) | CURVA | Y (m) | Y1 (m) | Y2 (m) | RAIO (m) | e MAX (m)
44+00,00 | 84.744 | 84.23
45+00,00 | 84.691 | 84.19
45+10,00 | 0 | 0 | PIV ( 84,450) |  |  | CÔNCAVA | 80 |  |  | 3022.02 | 0.265
46+00,00 | 84.771 | 84.24
47+00,00 | 84.983 | 84.4
47+10,00 | 0 | 0 | PTV ( 85,139) | 1.722 | 10
48+00,00 | 85.311 | 84.74
48+00,00 | 0 | 0 | PCV ( 85,311)
49+00,00 | 85.713 | 85.2
50+00,00 | 86.228 | 85.95
50+00,00 | 0 | 0 | PIV ( 86,000) |  |  | CÔNCAVA | 80 |  |  | 3512.2 | 0.228
51+00,00 | 86.857 | 87.04
52+00,00 | 87.6 | 88.32
52+00,00 | 0 | 0 | PTV ( 87,600) | 4 | 20
53+00,00 | 88.4 | 89.29
53+00,00 | 0 | 0 | PCV ( 88,400)
54+00,00 | 89.266 | 90.05
55+00,00 | 90.262 | 90.65
55+00,00 | 0 | 0 | PIV ( 90,000) |  |  | CÔNCAVA | 80 |  |  | 3053.43 | 0.262
56+00,00 | 91.39 | 91.23
57+00,00 | 92.648 | 92.22
57+00,00 | 0 | 0 | PTV ( 92,648) | 6.62 | 65
58+00,00 | 93.972 | 93.58
59+00,00 | 95.296 | 95
60+00,00 | 96.62 | 96.62
60+05,00 | 0 | 0 | EF ( 96,951)
|  |  |  | RELATÓRIO ALTIMÉTRICO | [6 empty] | Data: AGO/2000
|  |  |  | ESTRADA SÃO CAETANO | [6 empty] | Revisão:
|  |  |  | TRECHO: BECO DA BATALHA - EST. 60+05 m | [6 empty] | Visto:
Pag.: 03/03
PREFEITURA MUNICIPAL DE PORTO ALEGRE
SECRETARIA MUNICIPAL DE OBRAS E VIAÇÃO
ESCRITÓRIO MUNICIPAL DE PROJETOS E OBRAS
PREFEITURA MUNICIPAL DE PORTO ALEGRE
SECRETARIA MUNICIPAL DE OBRAS E VIAÇÃO
ESCRITÓRIO MUNICIPAL DE PROJETOS E OBRAS
PREFEITURA MUNICIPAL DE PORTO ALEGRE
SECRETARIA MUNICIPAL DE OBRAS E VIAÇÃO
ESCRITÓRIO MUNICIAL DE PROJETOS E OBRAS

## TERRAPLENAGEM ok
| LADO ESQUERDO | [9 empty] | COTA | COTA | DIFERENÇA DE |  | LADO DIREITO | [9 empty] | OBSERVAÇÕES
ESTACA | OFF-SET |  |  |  | ACOSTAMENTO |  |  | BORDO |  |  | DE | DE | COTA |  | BORDO |  |  | ACOSTAMENTO |  |  | OFF-SET
| DIST. | COTA | C/A | ALTURA | DIST. | COTA | SE (%) | DIST. | COTA | SE (%) | TERRENO | PROJETO | C/A | C.VERM. | DIST. | COTA | SE (%) | DIST. | COTA | SE (%) | DIST. | COTA | C/A | ALTURA
0-05,00 | 4.21 | 102.11 | C | -102.11 |  |  |  | 4 | 101.83 | -2.5 | 102.556 | 101.93 | C | 0.626 | 4 | 101.83 | -2.5 |  |  |  | 4.12 | 101.93 | C | -101.93 | MEIO-FIO
0+00,00 | 4.23 | 102.04 | C | -102.04 |  |  |  | 4 | 101.83 | -2.5 | 102.28 | 101.93 | C | 0.35 | 4 | 101.83 | -2.5 | [7 empty] | PARADA DE ÔNIBUS LD | 0.1 | 0.1
1+00,00 | 4.13 | 101.07 | C | -101.07 |  |  |  | 4 | 100.96 | 1 | 101.23 | 100.92 | C | 0.31 | 4 | 100.82 | -2.5 | [7 empty] | PARADA DE ÔNIBUS LD | -0.04 | 0.1
2+00,00 | Estrada 2 Meninas | [6 empty] | 10.98 | 100.347 | 5 | 99.8 | 99.798 | C | 0.002 | 4 | 99.598 | -5 |  |  |  | 4.13 | 99.707 | C | -99.707 | PARADA DE ÔNIBUS LE | -0.549 | 0.2
3+00,00 | [7 empty] | 4 | 98.692 | 6 | 98.89 | 98.452 | C | 0.438 | 4 | 98.212 | -6 |  |  |  | 4.35 | 98.543 | C | -98.543 | PARADA DE ÔNIBUS LE | -0.24 | 0.24
4+00,00 | [7 empty] | 4 | 97.122 | 6 | 97.15 | 96.882 | C | 0.268 | 4 | 96.642 | -6 |  |  |  | 4.43 | 97.048 | C | -97.048 | MEIO-FIO | -0.24 | 0.24
5+00,00 | 4.25 | 95.56 | C | -95.56 |  |  |  | 4 | 95.327 | 6 | 95.63 | 95.087 | C | 0.543 | 4 | 94.847 | -6 |  |  |  | 4.47 | 95.3 | C | -95.3 | MEIO-FIO | -0.24 | 0.24
6+00,00 | 4.14 | 93.51 | C | -93.51 |  |  |  | 4 | 93.3866 | 5.14 | 93.68 | 93.181 | C | 0.499 | 4 | 92.9754 | -5.14 |  |  |  | 4.61 | 93.57 | C | -93.57 | MEIO-FIO | -0.2056 | 0.2056
7+00,00 | 4.19 | 91.576 | C | -91.576 |  |  |  | 4 | 91.4078 | 3.32 | 91.6 | 91.275 | C | 0.325 | 4 | 91.1422 | -3.32 |  |  |  | 4.05 | 91.075 | C | -91.075 | MEIO-FIO | -0.1328 | 0.1328
8+00,00 | 4.05 | 89.464 | C | -89.464 |  |  |  | 4 | 89.5346 | 4.14 | 89.44 | 89.369 | C | 0.071 | 4 | 89.2034 | -4.14 |  |  |  | 4.05 | 89.235 | C | -89.235 | MEIO-FIO | -0.1656 | 0.1656
9+00,00 | 4.49 | 87.091 | C | -87.091 |  |  |  | 4 | 87.5976 | 3.39 | 87.31 | 87.462 | A | -0.152 | 4 | 87.3264 | -3.39 |  |  |  | 4.00 | 87.31 | C | -87.31 | MEIO-FIO | -0.1356 | 0.1356
10+00,00 | 4.05 | 85.763 | C | -85.763 |  |  |  | 4 | 85.8376 | 2.64 | 85.52 | 85.732 | A | -0.212 | 4 | 85.6264 | -2.64 |  |  |  | 4.31 | 85.294 | C | -85.294 | MEIO-FIO | -0.1056 | 0.1056
11+00,00 | 4.22 | 84.211 | C | -84.211 |  |  |  | 4 | 84.453 | 2.5 | 84.23 | 84.353 | A | -0.123 | 4 | 84.253 | -2.5 |  |  |  | 4.35 | 83.883 | C | -83.883 | MEIO-FIO | -0.1 | 0.1
12+00,00 | 4.32 | 83.086 | C | -83.086 |  |  |  | 4 | 83.426 | 2.5 | 83.17 | 83.326 | A | -0.156 | 4 | 83.226 | -2.5 |  |  |  | 4.70 | 82.508 | C | -82.508 | MEIO-FIO | -0.1 | 0.1
13+00,00 | 4.25 | 82.439 | C | -82.439 |  |  |  | 4 | 82.7052 | 1.38 | 82.54 | 82.65 | A | -0.11 | 4 | 82.55 | -2.5 |  |  |  | 4.44 | 82.088 | C | -82.088 | MEIO-FIO | -0.0552 | 0.1
14+00,00 | 4.26 | 81.855 | C | -81.855 |  |  |  | 4 | 82.1388 | -0.28 | 82.08 | 82.15 | A | -0.07 | 4 | 82.05 | -2.5 |  |  |  | 4.17 | 81.861 | C | -81.861 | MEIO-FIO | 0.0112 | 0.1
14+00,00 | 6.62 | 81.781 | A | 0.2428 | 6.3 | 82.0238 | -5 | 4 | 82.1388 | -0.28 | 82.08 | 82.15 | A | -0.07 | 4 | 82.05 | -2.5 | 6.3 | 81.847 | -5 | 6.46 | 81.839 | A | 0.008 | ACOSTAMENTO | 0.0112
15+00,00 | 7.16 | 80.887 | A | 0.617 | 6.3 | 81.504 | -5 | 4 | 81.619 | -1.95 | 81.68 | 81.697 | A | -0.017 | 4 | 81.597 | -2.5 | 6.3 | 81.3815 | -5 | 6.65 | 81.364 | A | 0.0175 | ACOSTAMENTO | 0.078 | 0.1
16+00,00 | 6.82 | 80.833 | A | 0.288 | 6.3 | 81.121 | -5 | 4 | 81.236 | -2.5 | 81.33 | 81.336 | A | -0.006 | 4 | 81.236 | -2.5 | 6.3 | 80.938 | -5 | 6.74 | 80.916 | A | 0.022 | ACOSTAMENTO | 0.1 | 0.1
17+00,00 | 7.1 | 80.285 | A | 0.569 | 6.3 | 80.854 | -5 | 4 | 80.969 | -2.5 | 81.02 | 81.069 | A | -0.049 | 4 | 80.969 | -2.5 | 6.3 | 80.6585 | -5 | 6.75 | 80.636 | A | 0.0225 | ACOSTAMENTO | 0.1 | 0.1
18+00,00 | 6.94 | 80.319 | A | 0.3882 | 6.3 | 80.7072 | -5 | 4 | 80.8222 | -1.82 | 80.79 | 80.895 | A | -0.105 | 4 | 80.795 | -2.5 | 6.3 | 80.4685 | -5 | 6.77 | 80.445 | A | 0.0235 | ACOSTAMENTO | 0.0728 | 0.1
19+00,00 | 7.03 | 80.211 | A | 0.4356 | 6.3 | 80.6466 | -5 | 4 | 80.7616 | -0.16 | 80.62 | 80.768 | A | -0.148 | 4 | 80.668 | -2.5 | 6.3 | 80.7735 | -5 | 6.67 | 80.755 | A | 0.0185 | ACOSTAMENTO | 0.0064 | 0.1
20+00,00 | 6.97 | 80.26 | A | 0.3334 | 6.3 | 80.5934 | -5 | 4 | 80.7084 | 1.51 | 80.5 | 80.648 | A | -0.148 | 4 | 80.548 | -2.5 | 6.3 | 80.155 | -5 | 6.84 | 80.128 | A | 0.027 | ACOSTAMENTO | -0.0604 | 0.1
21+00,00 | 6.98 | 80.246 | A | 0.319 | 6.3 | 80.565 | -5 | 4 | 80.68 | 2.5 | 80.47 | 80.58 | A | -0.11 | 4 | 80.48 | -2.5 | 6.3 | 80.221 | -5 | 6.7 | 80.201 | A | 0.02 | ACOSTAMENTO | -0.1 | 0.1
22+00,00 | 4.43 | 79.786 | C | -79.786 |  |  |  | 4 | 80.671 | 2.5 | 80.45 | 80.571 | A | -0.121 | 4 | 80.471 | -2.5 |  |  |  | 4.74 | 80.153 | C | -80.153 | MEIO-FIO | -0.1 | 0.1
23+00,00 | 4.8 | 80.394 | C | -80.394 |  |  |  | 4 | 80.6766 | 1.39 | 80.5 | 80.621 | A | -0.121 | 4 | 80.521 | -2.5 | [7 empty] | PARADA DE ÔNIBUS LD | -0.0556 | 0.1
24+00,00 | 5.07 | 80.119 | C | -80.119 |  |  |  | 4 | 80.7118 | -0.28 | 80.66 | 80.723 | A | -0.063 | 4 | 80.623 | -2.5 | [7 empty] | PARADA DE ÔNIBUS LD | 0.0112 | 0.1
25+00,00 | Av. Andaraí | [6 empty] | 4 | 80.754 | -1.95 | 80.92 | 80.832 | C | 0.088 | 4 | 80.732 | -2.5 |  |  |  | 4.96 | 81.106 | C | -81.106 | LE - CONCORDÂNCIA ANDARAÍ | 0.078 | 0.1
26+00,00 | [7 empty] | 4 | 80.88 | -2.5 | 81.12 | 80.98 | C | 0.14 | 4 | 80.88 | -2.5 |  |  |  | 5.11 | 81.407 | C | -81.407 | PARADA DE ÔNIBUS LE | 0.1 | 0.1
27+00,00 | [7 empty] | 4 | 81.108 | -2.5 | 81.15 | 81.208 | A | -0.058 | 4 | 81.108 | -2.5 |  |  |  | 4.91 | 81.437 | C | -81.437 | PARADA DE ÔNIBUS LE | 0.1 | 0.1
28+00,00 | 4.62 | 81.5 | C | -81.5 |  |  |  | 4 | 81.4432 | -1.77 | 81.6 | 81.514 | C | 0.086 | 4 | 81.414 | -2.5 |  |  |  | 4.72 | 81.554 | C | -81.554 | MEIO-FIO | 0.0708 | 0.1
28+00,00 | 6.41 | 81.497 | C | -0.1688 | 6.3 | 81.3282 | -5 | 4 | 81.4432 | -1.77 | 81.6 | 81.514 | C | 0.086 | 4 | 81.414 | -2.5 | 6.3 | 81.566 | -5 | 6.5 | 81.556 | A | 0.01 | ACOSTAMENTO | 0.0708
29+00,00 | 7.04 | 81.413 | A | 0.4148 | 6.3 | 81.8278 | -5 | 4 | 81.9428 | 1.07 | 81.95 | 81.9 | C | 0.05 | 4 | 81.8 | -2.5 | 6.3 | 81.772 | -5 | 6.54 | 81.76 | A | 0.012 | ACOSTAMENTO | -0.0428 | 0.1
30+00,00 | 6.91 | 82.145 | A | 0.267 | 6.3 | 82.412 | -3 | 4 | 82.481 | 3.9 | 82.37 | 82.325 | C | 0.045 | 4 | 82.169 | -3.9 | 6.3 | 82.38 | -5 | 6.8 | 82.355 | A | 0.025 | ACOSTAMENTO | -0.156 | 0.156
31+00,00 | 7.13 | 82.374 | A | 0.477 | 6.3 | 82.851 | -3 | 4 | 82.92 | 4.25 | 82.69 | 82.75 | A | -0.06 | 4 | 82.58 | -4.25 | 6.3 | 82.712 | -5 | 6.74 | 82.69 | A | 0.022 | ACOSTAMENTO | -0.17 | 0.17
32+00,00 | 7.39 | 82.542 | A | 0.734 | 6.3 | 83.276 | -3 | 4 | 83.345 | 4.25 | 82.97 | 83.175 | A | -0.205 | 4 | 83.005 | -4.25 | 6.3 | 83.052 | -5 | 6.66 | 83.034 | A | 0.018 | ACOSTAMENTO | -0.17 | 0.17
33+00,00 | 7.22 | 83.04 | A | 0.5772 | 6.3 | 83.6172 | -4 | 4 | 83.7092 | 2.73 | 83.24 | 83.6 | A | -0.36 | 4 | 83.4908 | -2.73 | 6.3 | 83.5235 | -5 | 6.61 | 83.508 | A | 0.0155 | ACOSTAMENTO | -0.1092 | 0.1092
34+00,00 | 6.88 | 83.655 | A | 0.2526 | 6.3 | 83.9076 | -5 | 4 | 84.0226 | 1.09 | 83.82 | 83.979 | A | -0.159 | 4 | 83.9354 | -1.09 | 6.3 | 83.963 | -5 | 6.56 | 83.95 | A | 0.013 | ACOSTAMENTO | -0.0436 | 0.0436
35+00,00 | 6.8 | 84.143 | A | 0.153 | 6.3 | 84.296 | -4 | 4 | 84.388 | 3 | 84.45 | 84.268 | C | 0.182 | 4 | 84.148 | -3 | 6.3 | 84.3435 | -5 | 6.77 | 84.32 | A | 0.0235 | ACOSTAMENTO | -0.12 | 0.12
36+00,00 | 6.67 | 84.441 | A | 0.0342 | 6.3 | 84.4752 | -4 | 4 | 84.5672 | 2.58 | 84.13 | 84.464 | A | -0.334 | 4 | 84.3608 | -2.58 | 6.3 | 84.075 | -5 | 6.72 | 84.054 | A | 0.021 | ACOSTAMENTO | -0.1032 | 0.1032
37+00,00 | 7.05 | 84.16 | A | 0.395 | 6.3 | 84.555 | -5 | 4 | 84.67 | 2.5 | 84.05 | 84.57 | A | -0.52 | 4 | 84.47 | -2.5 | 6.3 | 83.825 | -5 | 7.1 | 83.785 | A | 0.04 | ACOSTAMENTO | -0.1 | 0.1
38+00,00 | 6.8 | 84.47 | A | 0.145 | 6.3 | 84.615 | -5 | 4 | 84.73 | 2.5 | 84.09 | 84.63 | A | -0.54 | 4 | 84.53 | -2.5 | 6.3 | 84.021 | -5 | 6.96 | 83.988 | A | 0.033 | ACOSTAMENTO | -0.1 | 0.1
39+00,00 | 6.63 | 84.86 | C | -0.2502 | 6.3 | 84.6098 | -5 | 4 | 84.7248 | 0.87 | 84.16 | 84.69 | A | -0.53 | 4 | 84.59 | -2.5 | 6.3 | 84.058 | -5 | 6.98 | 84.024 | A | 0.034 | ACOSTAMENTO | -0.0348 | 0.1
40+00,00 | 6.56 | 84.611 | C | -0.016 | 6.3 | 84.595 | -5 | 4 | 84.71 | -0.8 | 84.26 | 84.742 | A | -0.482 | 4 | 84.642 | -2.5 | 6.3 | 84.135 | -5 | 6.96 | 84.102 | A | 0.033 | ACOSTAMENTO | 0.032 | 0.1
41+00,00 | 6.94 | 85 | C | -0.4728 | 6.3 | 84.5272 | -5 | 4 | 84.6422 | -2.47 | 84.5 | 84.741 | A | -0.241 | 4 | 84.641 | -2.5 | 6.3 | 84.471 | -5 | 6.6 | 84.456 | A | 0.015 | ACOSTAMENTO | 0.0988 | 0.1
42+00,00 | 7.4 | 85.4 | C | -0.936 | 6.3 | 84.464 | -5 | 4 | 84.579 | -2.5 | 84.53 | 84.679 | A | -0.149 | 4 | 84.579 | -2.5 | 6.3 | 84.902 | -5 | 6.88 | 84.873 | A | 0.029 | ACOSTAMENTO | 0.1 | 0.1
43+00,00 | 7.43 | 85.3 | C | -0.96 | 6.3 | 84.34 | -5 | 4 | 84.455 | -2.5 | 84.37 | 84.555 | A | -0.185 | 4 | 84.455 | -2.5 | 6.3 | 84.1615 | -5 | 6.73 | 84.14 | A | 0.0215 | ACOSTAMENTO | 0.1 | 0.1
44+00,00 | 6.63 | 84.082 | A | 0.097 | 6.3 | 84.179 | -5 | 4 | 84.294 | -2.5 | 84.23 | 84.394 | A | -0.164 | 4 | 84.294 | -2.5 | 6.3 | 84.222 | -5 | 6.5 | 84.212 | A | 0.01 | ACOSTAMENTO | 0.1 | 0.1
45+00,00 | 7.12 | 83.973 | A | 0.153 | 6.3 | 84.126 | -5 | 4 | 84.241 | -2.5 | 84.19 | 84.341 | A | -0.151 | 4 | 84.241 | -2.5 | 6.3 | 83.8185 | -5 | 6.69 | 83.799 | A | 0.0195 | ACOSTAMENTO | 0.1 | 0.1
46+00,00 | 4.17 | 84.133 | C | -84.133 |  |  |  | 4 | 84.321 | -2.5 | 84.24 | 84.421 | A | -0.181 | 4 | 84.321 | -2.5 |  |  |  | 4.29 | 84.01 | C | -84.01 | MEIO-FIO | 0.1 | 0.1
47+00,00 | 5.01 | 83.499 | C | -83.499 |  |  |  | 4 | 84.533 | -2.5 | 84.4 | 84.633 | A | -0.233 | 4 | 84.533 | -2.5 |  |  |  | 4.27 | 84.24 | C | -84.24 | MEIO-FIO | 0.1 | 0.1
48+00,00 | 4.51 | 84.333 | C | -84.333 |  |  |  | 4 | 84.861 | -2.5 | 84.74 | 84.961 | A | -0.221 | 4 | 84.861 | -2.5 |  |  |  | 4.31 | 84.532 | C | -84.532 | MEIO-FIO | 0.1 | 0.1
[26 empty] | 0 | 0
[10 empty] | NOTA DE SERVIÇO DE TERRAPLENAGEM | [14 empty] | Data: AGOSTO/2000 | 0 | 0
[10 empty] | ESTRADA SÃO CAETANO | [14 empty] | Revisão: | 0 | 0
[10 empty] | TRECHO: BECO DA BATALHA - EST. 60+05 m | [14 empty] | Visto: | 0 | 0
[25 empty] | Pag.: 01/02 | 0 | 0
| LADO ESQUERDO | [9 empty] | COTA | COTA | DIFERENÇA DE |  | LADO DIREITO | [9 empty] | OBSERVAÇÕES | #VALUE! | #VALUE!
ESTACA | OFF-SET |  |  |  | ACOSTAMENTO |  |  | BORDO |  |  | DE | DE | COTA |  | BORDO |  |  | ACOSTAMENTO |  |  | OFF-SET |  |  |  |  | #VALUE! | #VALUE!
| DIST. | COTA | C/A | ALTURA | DIST. | COTA | SE (%) | DIST. | COTA | SE (%) | TERRENO | PROJETO | C/A | C.VERM. | DIST. | COTA | SE (%) | DIST. | COTA | SE (%) | DIST. | COTA | C/A | ALTURA |  | #VALUE! | #VALUE!
[26 empty] | 0 | 0
49+00,00 | 4.41 | 84.855 | C | -84.855 |  |  |  | 4 | 85.2884 | -1.84 | 85.2 | 85.362 | A | -0.162 | 4 | 85.262 | -2.5 |  |  |  | 4.20 | 85.046 | C | -85.046 | MEIO-FIO | 0.0736 | 0.1
50+00,00 | 4.1 | 85.752 | C | -85.752 |  |  |  | 4 | 85.8708 | -0.18 | 85.95 | 85.878 | C | 0.072 | 4 | 85.778 | -2.5 |  |  |  | 4.18 | 85.581 | C | -85.581 | MEIO-FIO | 0.0072 | 0.1
51+00,00 | 4.27 | 86.812 | C | -86.812 |  |  |  | 4 | 86.5666 | 1.49 | 87.04 | 86.507 | C | 0.533 | 4 | 86.407 | -2.5 |  |  |  | 4.44 | 86.831 | C | -86.831 | MEIO-FIO | -0.0596 | 0.1
52+00,00 | 4.48 | 87.81 | C | -87.81 |  |  |  | 4 | 87.35 | 2.5 | 88.32 | 87.25 | C | 1.07 | 4 | 87.15 | -2.5 |  |  |  | 4.98 | 88.106 | C | -88.106 | MEIO-FIO | -0.1 | 0.1
53+00,00 | 4.75 | 88.864 | C | -88.864 |  |  |  | 4 | 88.1316 | 2.04 | 89.29 | 88.05 | C | 1.24 | 4 | 87.95 | -2.5 |  |  |  | 5.23 | 89.161 | C | -89.161 | MEIO-FIO | -0.0816 | 0.1
54+00,00 | 4.39 | 89.302 | C | -89.302 |  |  |  | 4 | 88.9308 | 0.37 | 90.05 | 88.916 | C | 1.134 | 4 | 88.816 | -2.5 |  |  |  | 5.10 | 89.891 | C | -89.891 | MEIO-FIO | -0.0148 | 0.1
55+00,00 | 4.51 | 90.303 | C | -90.303 |  |  |  | 4 | 89.812 | -2.5 | 90.65 | 89.912 | C | 0.738 | 4 | 89.812 | -2.5 |  |  |  | 4.78 | 90.57 | C | -90.57 | MEIO-FIO | 0.1 | 0.1
56+00,00 | 4.39 | 91.309 | C | -91.309 |  |  |  | 4 | 90.94 | -2.5 | 91.23 | 91.04 | C | 0.19 | 4 | 90.94 | -2.5 |  |  |  | 4.10 | 91.02 | C | -91.02 | MEIO-FIO | 0.1 | 0.1
57+00,00 | 5.49 | 93.669 | C | -93.669 |  |  |  | 4 | 92.198 | -2.5 | 92.22 | 92.298 | A | -0.078 | 4 | 92.198 | -2.5 |  |  |  | 4.16 | 92.023 | C | -92.023 | MEIO-FIO | 0.1 | 0.1
58+00,00 | 4.09 | 93.411 | C | -93.411 |  |  |  | 4 | 93.522 | -2.5 | 93.58 | 93.622 | A | -0.042 | 4 | 93.522 | -2.5 |  |  |  | 4.03 | 93.47 | C | -93.47 | MEIO-FIO | 0.1 | 0.1
59+00,00 | 6.31 | 97.136 | C | -97.136 |  |  |  | 4 | 94.846 | -2.5 | 95 | 94.946 | C | 0.054 | 4 | 94.846 | -2.5 |  |  |  | 6.04 | 96.868 | C | -96.868 | MEIO-FIO | 0.1 | 0.1
60+00,00 | 4.73 | 96.879 | C | -96.879 |  |  |  | 4 | 96.17 | -2.5 | 96.62 | 96.27 | C | 0.35 | 4 | 96.17 | -2.5 |  |  |  | 4.49 | 96.64 | C | -96.64 | MEIO-FIO | 0.1 | 0.1
60+05,00 | 4.4 | 97.887 | C | -97.887 |  |  |  | 4 | 96.501 | -2.5 | 96.951 | 96.601 | C | 0.35 | 4 | 96.501 | -2.5 |  |  |  | 4.59 | 96.652 | C | -96.652 | MEIO-FIO | 0.1 | 0.1
[10 empty] | NOTA DE SERVIÇO DE TERRAPLENAGEM | [14 empty] | Data: AGOSTO/2000 | 0 | 0
[10 empty] | ESTRADA SÃO CAETANO | [14 empty] | Revisão: | 0 | 0
[10 empty] | TRECHO: BECO DA BATALHA - EST. 60+05 m | [14 empty] | Visto: | 0 | 0
[25 empty] | Pag.: 02/02 | 0 | 0
PREFEITURA MUNICIPAL DE PORTO ALEGRE
SECRETARIA MUNICIPAL DE OBRAS E VIAÇÃO
ESCRITÓRIO MUNICIPAL DE PROJETOS E OBRAS
PREFEITURA MUNICIPAL DE PORTO ALEGRE
SECRETARIA MUNICIPAL DE OBRAS E VIAÇÃO
ESCRITÓRIO MUNICIPAL DE PROJETOS E OBRAS

## TERRAPLENAGEM (hidden)
| LADO ESQUERDO | [6 empty] | COTA | COTA | DIFERENÇA DE |  | LADO DIREITO | [6 empty] | OBSERVAÇÕES
ESTACA | OFF-SET |  |  |  | BORDO |  |  | DE | DE | COTA |  | BORDO |  |  | OFF-SET
| DIST. | COTA | C/A | ALTURA | DIST. | COTA | SE (%) | TERRENO | PROJETO | C/A | C.VERM. | DIST. | COTA | SE (%) | DIST. | COTA | C/A | ALTURA
0-05,00 | 4.21 | 102.11 | C | -102.21 | 4 | -0.1 | -2.5 | 102.556 | 0 | C | 102.556 | 4 | -0.1 | -2.5 | 4.12 | 101.93 | C | -102.03 | MEIO-FIO
0+00,00 | 4.23 | 102.04 | C | -0.21 | 4 | 101.83 | -2.5 | 102.28 | 101.93 | C | 0.35 | 4.7 | 101.8125 | -2.5 |  |  |  |  | PARADA DE ÔNIBUS LD
1+00,00 | 4.13 | 101.07 | C | -0.11 | 4 | 100.96 | 1 | 101.23 | 100.92 | C | 0.31 | 6.8 | 100.75 | -2.5 |  |  |  |  | PARADA DE ÔNIBUS LD
2+00,00 | Estrada 2 Meninas |  |  |  | 4 | 99.998 | 5 | 99.8 | 99.798 | C | 0.002 | 4 | 99.598 | -5 | 4.13 | 99.707 | C | -0.109 | PARADA DE ÔNIBUS LE
3+00,00 |  |  |  |  | 6.8 | 98.86 | 6 | 98.89 | 98.452 | C | 0.438 | 4 | 98.212 | -6 | 4.35 | 98.543 | C | -0.331 | PARADA DE ÔNIBUS LE
4+00,00 |  |  |  |  | 6.8 | 97.29 | 6 | 97.15 | 96.882 | C | 0.268 | 4 | 96.642 | -6 | 4.43 | 97.048 | C | -0.406 | MEIO-FIO
5+00,00 | 4.25 | 95.56 | C | -0.233 | 4 | 95.327 | 6 | 95.63 | 95.087 | C | 0.543 | 4 | 94.847 | -6 | 4.47 | 95.3 | C | -0.453 | MEIO-FIO
6+00,00 | 4.14 | 93.51 | C | -0.1234 | 4 | 93.3866 | 5.14 | 93.68 | 93.181 | C | 0.499 | 4 | 92.9754 | -5.14 | 4.61 | 93.57 | C | -0.5946 | MEIO-FIO
7+00,00 | 4.19 | 91.576 | C | -0.1682 | 4 | 91.4078 | 3.32 | 91.6 | 91.275 | C | 0.325 | 4 | 91.1422 | -3.32 | 4.05 | 91.075 | A | 0.0672 | MEIO-FIO
8+00,00 | 4.05 | 89.464 | A | 0.0706 | 4 | 89.5346 | 4.14 | 89.44 | 89.369 | C | 0.071 | 4 | 89.2034 | -4.14 | 4.05 | 89.235 | C | -0.0316 | MEIO-FIO
9+00,00 | 4.49 | 87.091 | A | 0.5066 | 4 | 87.5976 | 3.39 | 87.31 | 87.462 | A | -0.152 | 4 | 87.3264 | -3.39 | 4.00 | 87.31 | A | 0.0164 | MEIO-FIO
10+00,00 | 4.05 | 85.763 | A | 0.0746 | 4 | 85.8376 | 2.64 | 85.52 | 85.732 | A | -0.212 | 4 | 85.6264 | -2.64 | 4.31 | 85.294 | A | 0.3324 | MEIO-FIO
11+00,00 | 4.22 | 84.211 | A | 0.242 | 4 | 84.453 | 2.5 | 84.23 | 84.353 | A | -0.123 | 4 | 84.253 | -2.5 | 4.35 | 83.883 | A | 0.37 | MEIO-FIO
12+00,00 | 4.32 | 83.086 | A | 0.34 | 4 | 83.426 | 2.5 | 83.17 | 83.326 | A | -0.156 | 4 | 83.226 | -2.5 | 4.70 | 82.508 | A | 0.718 | MEIO-FIO
13+00,00 | 4.25 | 82.439 | A | 0.2662 | 4 | 82.7052 | 1.38 | 82.54 | 82.65 | A | -0.11 | 4 | 82.55 | -2.5 | 4.44 | 82.088 | A | 0.462 | MEIO-FIO
14+00,00 | 4.26 | 81.855 | A | 0.2838 | 4 | 82.1388 | -0.28 | 82.08 | 82.15 | A | -0.07 | 4 | 82.05 | -2.5 | 4.17 | 81.861 | A | 0.189 | MEIO-FIO
15+00,00 | 7.16 | 80.887 | A | 0.68325 | 6.5 | 81.5703 | -1.95 | 81.68 | 81.697 | A | -0.017 | 6.5 | 81.5345 | -2.5 | 6.65 | 81.364 | A | 0.1705
16+00,00 | 6.82 | 80.833 | A | 0.3405 | 6.5 | 81.1735 | -2.5 | 81.33 | 81.336 | A | -0.006 | 6.5 | 81.1735 | -2.5 | 6.74 | 80.916 | A | 0.2575
17+00,00 | 7.1 | 80.285 | A | 0.6215 | 6.5 | 80.9065 | -2.5 | 81.02 | 81.069 | A | -0.049 | 6.5 | 80.9065 | -2.5 | 6.75 | 80.636 | A | 0.2705
18+00,00 | 6.94 | 80.319 | A | 0.4577 | 6.5 | 80.7767 | -1.82 | 80.79 | 80.895 | A | -0.105 | 6.5 | 80.7325 | -2.5 | 6.77 | 80.445 | A | 0.2875
19+00,00 | 7.03 | 80.211 | A | 0.5466 | 6.5 | 80.7576 | -0.16 | 80.62 | 80.768 | A | -0.148 | 6.5 | 80.6055 | -2.5 | 6.67 | 80.755 | C | -0.1495
20+00,00 | 6.97 | 80.26 | A | 0.48615 | 6.5 | 80.7462 | 1.51 | 80.5 | 80.648 | A | -0.148 | 6.5 | 80.4855 | -2.5 | 6.84 | 80.128 | A | 0.3575
21+00,00 | 6.98 | 80.246 | A | 0.4965 | 6.5 | 80.7425 | 2.5 | 80.47 | 80.58 | A | -0.11 | 6.5 | 80.4175 | -2.5 | 6.7 | 80.201 | A | 0.2165
22+00,00 | 4.43 | 79.786 | A | 0.885 | 4 | 80.671 | 2.5 | 80.45 | 80.571 | A | -0.121 | 4 | 80.471 | -2.5 | 4.74 | 80.153 | A | 0.318 | MEIO-FIO
23+00,00 | 4.8 | 80.394 | A | 0.2826 | 4 | 80.6766 | 1.39 | 80.5 | 80.621 | A | -0.121 | 4 | 80.521 | -2.5 |  |  |  |  | PARADA DE ÔNIBUS LD
24+00,00 | 5.07 | 80.119 | A | 0.5928 | 4 | 80.7118 | -0.28 | 80.66 | 80.723 | A | -0.063 | 4 | 80.623 | -2.5 |  |  |  |  | PARADA DE ÔNIBUS LD
25+00,00 | Av. Andaraí |  |  |  | 4 | 80.754 | -1.95 | 80.92 | 80.832 | C | 0.088 | 4 | 80.732 | -2.5 | 4.96 | 81.106 | C | -0.374 | LE - CONCORDÂNCIA ANDARAÍ
26+00,00 |  |  |  |  | 4 | 80.88 | -2.5 | 81.12 | 80.98 | C | 0.14 | 4 | 80.88 | -2.5 | 5.11 | 81.407 | C | -0.527 | PARADA DE ÔNIBUS LE
27+00,00 |  |  |  |  | 4 | 81.108 | -2.5 | 81.15 | 81.208 | A | -0.058 | 4 | 81.108 | -2.5 | 4.91 | 81.437 | C | -0.329 | PARADA DE ÔNIBUS LE
28+00,00 | 4.62 | 81.5 | C | -0.0568 | 4 | 81.4432 | -1.77 | 81.6 | 81.514 | C | 0.086 | 4 | 81.414 | -2.5 | 4.72 | 81.554 | C | -0.14 | MEIO-FIO
29+00,00 | 7.04 | 81.413 | A | 0.55655 | 6.5 | 81.9695 | 1.07 | 81.95 | 81.9 | C | 0.05 | 6.5 | 81.7375 | -2.5 | 6.54 | 81.76 | C | -0.0225
30+00,00 | 6.91 | 82.145 | A | 0.4335 | 6.5 | 82.5785 | 3.9 | 82.37 | 82.325 | C | 0.045 | 6.5 | 82.0715 | -3.9 | 6.8 | 82.355 | C | -0.2835
31+00,00 | 7.13 | 82.374 | A | 0.65225 | 6.5 | 83.0263 | 4.25 | 82.69 | 82.75 | A | -0.06 | 6.5 | 82.4737 | -4.25 | 6.74 | 82.69 | C | -0.21625
32+00,00 | 7.39 | 82.542 | A | 0.90925 | 6.5 | 83.4513 | 4.25 | 82.97 | 83.175 | A | -0.205 | 6.5 | 82.8988 | -4.25 | 6.66 | 83.034 | C | -0.13525
33+00,00 | 7.22 | 83.04 | A | 0.73745 | 6.5 | 83.7775 | 2.73 | 83.24 | 83.6 | A | -0.36 | 6.5 | 83.4226 | -2.73 | 6.61 | 83.508 | C | -0.08545
34+00,00 | 6.88 | 83.655 | A | 0.39485 | 6.5 | 84.0499 | 1.09 | 83.82 | 83.979 | A | -0.159 | 6.5 | 83.9082 | -1.09 | 6.56 | 83.95 | C | -0.04185
35+00,00 | 6.8 | 84.143 | A | 0.32 | 6.5 | 84.463 | 3 | 84.45 | 84.268 | C | 0.182 | 6.5 | 84.073 | -3 | 6.77 | 84.32 | C | -0.247
36+00,00 | 6.67 | 84.441 | A | 0.1907 | 6.5 | 84.6317 | 2.58 | 84.13 | 84.464 | A | -0.334 | 6.5 | 84.2963 | -2.58 | 6.72 | 84.054 | A | 0.2423
37+00,00 | 7.05 | 84.16 | A | 0.5725 | 6.5 | 84.7325 | 2.5 | 84.05 | 84.57 | A | -0.52 | 6.5 | 84.4075 | -2.5 | 7.1 | 83.785 | A | 0.6225
38+00,00 | 6.8 | 84.47 | A | 0.3225 | 6.5 | 84.7925 | 2.5 | 84.09 | 84.63 | A | -0.54 | 6.5 | 84.4675 | -2.5 | 6.96 | 83.988 | A | 0.4795
39+00,00 | 6.63 | 84.86 | C | -0.11345 | 6.5 | 84.7465 | 0.87 | 84.16 | 84.69 | A | -0.53 | 6.5 | 84.5275 | -2.5 | 6.98 | 84.024 | A | 0.5035
40+00,00 | 6.56 | 84.611 | A | 0.079 | 6.5 | 84.69 | -0.8 | 84.26 | 84.742 | A | -0.482 | 6.5 | 84.5795 | -2.5 | 6.96 | 84.102 | A | 0.4775
41+00,00 | 6.94 | 85 | C | -0.41955 | 6.5 | 84.5804 | -2.47 | 84.5 | 84.741 | A | -0.241 | 6.5 | 84.5785 | -2.5 | 6.6 | 84.456 | A | 0.1225
42+00,00 | 7.4 | 85.4 | C | -0.8835 | 6.5 | 84.5165 | -2.5 | 84.53 | 84.679 | A | -0.149 | 6.5 | 84.5165 | -2.5 | 6.88 | 84.873 | C | -0.3565
43+00,00 | 7.43 | 85.3 | C | -0.9075 | 6.5 | 84.3925 | -2.5 | 84.37 | 84.555 | A | -0.185 | 6.5 | 84.3925 | -2.5 | 6.73 | 84.14 | A | 0.2525
44+00,00 | 6.63 | 84.082 | A | 0.1495 | 6.5 | 84.2315 | -2.5 | 84.23 | 84.394 | A | -0.164 | 6.5 | 84.2315 | -2.5 | 6.5 | 84.212 | A | 0.0195
45+00,00 | 7.12 | 83.973 | A | 0.2055 | 6.5 | 84.1785 | -2.5 | 84.19 | 84.341 | A | -0.151 | 6.5 | 84.1785 | -2.5 | 6.69 | 83.799 | A | 0.3795
46+00,00 | 4.17 | 84.133 | A | 0.188 | 4 | 84.321 | -2.5 | 84.24 | 84.421 | A | -0.181 | 4 | 84.321 | -2.5 | 4.29 | 84.01 | A | 0.311 | MEIO-FIO
47+00,00 | 5.01 | 83.499 | A | 1.034 | 4 | 84.533 | -2.5 | 84.4 | 84.633 | A | -0.233 | 4 | 84.533 | -2.5 | 4.27 | 84.24 | A | 0.293 | MEIO-FIO
48+00,00 | 4.51 | 84.333 | A | 0.528 | 4 | 84.861 | -2.5 | 84.74 | 84.961 | A | -0.221 | 4 | 84.861 | -2.5 | 4.31 | 84.532 | A | 0.329 | MEIO-FIO
[7 empty] | NOTA DE SERVIÇO DE TERRAPLENAGEM | [11 empty] | Data:AGO/2000
[7 empty] | ESTRADA SÃO CAETANO | [11 empty] | Revisão:
[7 empty] | TRECHO: BECO DA BATALHA - EST. 65+05 m | [11 empty] | Visto:
Pag.: 01/02
| LADO ESQUERDO | [6 empty] | COTA | COTA | DIFERENÇA DE |  | LADO DIREITO | [6 empty] | OBSERVAÇÕES
ESTACA | OFF-SET |  |  |  | BORDO |  |  | DE | DE | COTA |  | BORDO |  |  | OFF-SET
| DIST. | COTA | C/A | ALTURA | DIST. | COTA | SE (%) | TERRENO | PROJETO | C/A | C.VERM. | DIST. | COTA | SE (%) | DIST. | COTA | C/A | ALTURA
49+00,00 | 4.41 | 84.855 | A | 0.4334 | 4 | 85.2884 | -1.84 | 85.2 | 85.362 | A | -0.162 | 4 | 85.262 | -2.5 | 4.20 | 85.046 | A | 0.216 | MEIO-FIO
50+00,00 | 4.1 | 85.752 | A | 0.1188 | 4 | 85.8708 | -0.18 | 85.95 | 85.878 | C | 0.072 | 4 | 85.778 | -2.5 | 4.18 | 85.581 | A | 0.197 | MEIO-FIO
51+00,00 | 4.27 | 86.812 | C | -0.2454 | 4 | 86.5666 | 1.49 | 87.04 | 86.507 | C | 0.533 | 4 | 86.407 | -2.5 | 4.44 | 86.831 | C | -0.424 | MEIO-FIO
52+00,00 | 4.48 | 87.81 | C | -0.46 | 4 | 87.35 | 2.5 | 88.32 | 87.25 | C | 1.07 | 4 | 87.15 | -2.5 | 4.98 | 88.106 | C | -0.956 | MEIO-FIO
53+00,00 | 4.75 | 88.864 | C | -0.7324 | 4 | 88.1316 | 2.04 | 89.29 | 88.05 | C | 1.24 | 4 | 87.95 | -2.5 | 5.23 | 89.161 | C | -1.211 | MEIO-FIO
54+00,00 | 4.39 | 89.302 | C | -0.3712 | 4 | 88.9308 | 0.37 | 90.05 | 88.916 | C | 1.134 | 4 | 88.816 | -2.5 | 5.10 | 89.891 | C | -1.075 | MEIO-FIO
55+00,00 | 4.51 | 90.303 | C | -0.491 | 4 | 89.812 | -2.5 | 90.65 | 89.912 | C | 0.738 | 4 | 89.812 | -2.5 | 4.78 | 90.57 | C | -0.758 | MEIO-FIO
56+00,00 | 4.39 | 91.309 | C | -0.369 | 4 | 90.94 | -2.5 | 91.23 | 91.04 | C | 0.19 | 4 | 90.94 | -2.5 | 4.10 | 91.02 | C | -0.08 | MEIO-FIO
57+00,00 | 5.49 | 93.669 | C | -1.471 | 4 | 92.198 | -2.5 | 92.22 | 92.298 | A | -0.078 | 4 | 92.198 | -2.5 | 4.16 | 92.023 | A | 0.175 | MEIO-FIO
58+00,00 | 4.09 | 93.411 | A | 0.111 | 4 | 93.522 | -2.5 | 93.58 | 93.622 | A | -0.042 | 4 | 93.522 | -2.5 | 4.03 | 93.47 | A | 0.052 | MEIO-FIO
59+00,00 | 6.31 | 97.136 | C | -2.29 | 4 | 94.846 | -2.5 | 95 | 94.946 | C | 0.054 | 4 | 94.846 | -2.5 | 6.04 | 96.868 | C | -2.022 | MEIO-FIO
60+00,00 | 4.73 | 96.879 | C | -0.709 | 4 | 96.17 | -2.5 | 96.62 | 96.27 | C | 0.35 | 4 | 96.17 | -2.5 | 4.49 | 96.64 | C | -0.47 | MEIO-FIO
60+05,00 | 4.4 | 97.887 | C | -1.386 | 4 | 96.501 | -2.5 | 96.951 | 96.601 | C | 0.35 | 4 | 96.501 | -2.5 | 4.59 | 96.652 | C | -0.151 | MEIO-FIO
[7 empty] | NOTA DE SERVIÇO DE TERRAPLENAGEM | [11 empty] | Data:AGO/2000
[7 empty] | ESTRADA SÃO CAETANO | [11 empty] | Revisão:
[7 empty] | TRECHO: BECO DA BATALHA - EST. 65+05 m | [11 empty] | Visto:
Pag.: 02/02
PREFEITURA MUNICIPAL DE PORTO ALEGRE
SECRETARIA MUNICIPAL DE OBRAS E VIAÇÃO
ESCRITÓRIO MUNICIPAL DE PROJETOS E OBRAS
PREFEITURA MUNICIPAL DE PORTO ALEGRE
SECRETARIA MUNICIPAL DE OBRAS E VIAÇÃO
ESCRITÓRIO MUNICIPAL DE PROJETOS E OBRAS

## PAVIMENTAÇÃO
ESTACA | LADO ESQUERDO | [8 empty] | COTA | COTA | ESPES. | LADO DIREITO | [8 empty] | OBSERVAÇÕES
| PASSEIO ou |  |  | MEIO-FIO ou |  |  | BORDO PISTA |  |  | GREIDE | DO | DO | BORDO PISTA |  |  | MEIO-FIO ou |  |  | PASSEIO ou
| OFF-SET |  |  | BORDO ACOST. | [11 empty] | BORDO ACOST. |  |  | OFF-SET
| DIST. | COTA | C/A | DIST. | COTA | SE (%) | DIST. | COTA | SE (%) | TERRAPLEN. | PAVIMENTO | PAVIM. | DIST. | COTA | SE (%) | DIST. | COTA | SE (%) | DIST. | COTA | C/A
0-05,00 | 5.25 | 0.255 |  | 0 | 0.15
0+00,00 | 5.25 | 102.3662 |  | 3.75 | 102.3363 |  | 3.75 | 102.1863 | -2.5 | 101.93 | 102.28 | 0.35 | 3.75 | 102.1863 | -2.5 | 3.75 | 102.1863 |  | Parada de Ônibus LD |  |  | MEIO FIO
1+00,00 | 5.25 | 101.4875 |  | 3.75 | 101.4575 |  | 3.75 | 101.3075 | 1 | 100.92 | 101.27 | 0.35 | 3.75 | 101.1762 | -2.5 | 3.75 | 101.1762 |  | Parada de Ônibus LD |  |  | MEIO FIO
2+00,00 | Estrada 2 Meninas |  |  | 10.98 | 100.847 |  | 10.98 | 100.697 | 5 | 99.798 | 100.148 | 0.35 | 3.75 | 99.9605 | -5 | 3.75 | 100.1105 |  | 5.25 | 100.1405 |  | MEIO FIO
3+00,00 | Parada de Ônibus LE |  |  | 3.75 | 99.027 |  | 3.75 | 99.027 | 6 | 98.452 | 98.802 | 0.35 | 3.75 | 98.577 | -6 | 3.75 | 98.727 |  | 5.25 | 98.757 |  | MEIO FIO
4+00,00 | Parada de Ônibus LE |  |  | 3.75 | 97.457 |  | 3.75 | 97.457 | 6 | 96.882 | 97.232 | 0.35 | 3.75 | 97.007 | -6 | 3.75 | 97.157 |  | 5.25 | 97.187 |  | MEIO FIO
5+00,00 | 5.25 | 95.842 |  | 3.75 | 95.812 |  | 3.75 | 95.662 | 6 | 95.087 | 95.437 | 0.35 | 3.75 | 95.212 | -6 | 3.75 | 95.362 |  | 5.25 | 95.392 |  | MEIO FIO
6+00,00 | 5.25 | 93.9038 |  | 3.75 | 93.8738 |  | 3.75 | 93.7237 | 5.14 | 93.181 | 93.531 | 0.35 | 3.75 | 93.3383 | -5.14 | 3.75 | 93.4882 |  | 5.25 | 93.5182 |  | MEIO FIO
7+00,00 | 5.25 | 91.9295 |  | 3.75 | 91.8995 |  | 3.75 | 91.7495 | 3.32 | 91.275 | 91.625 | 0.35 | 3.75 | 91.5005 | -3.32 | 3.75 | 91.6505 |  | 5.25 | 91.6805 |  | MEIO FIO
8+00,00 | 5.25 | 90.0542 |  | 3.75 | 90.0242 |  | 3.75 | 89.8743 | 4.14 | 89.369 | 89.719 | 0.35 | 3.75 | 89.5637 | -4.14 | 3.75 | 89.7138 |  | 5.25 | 89.7438 |  | MEIO FIO
9+00,00 | 5.25 | 88.1191 |  | 3.75 | 88.0891 |  | 3.75 | 87.9391 | 3.39 | 87.462 | 87.812 | 0.35 | 3.75 | 87.6849 | -3.39 | 3.75 | 87.8349 |  | 5.25 | 87.8649 |  | MEIO FIO
10+00,00 | 5.25 | 86.361 |  | 3.75 | 86.331 |  | 3.75 | 86.181 | 2.64 | 85.732 | 86.082 | 0.35 | 3.75 | 85.983 | -2.64 | 3.75 | 86.133 |  | 5.25 | 86.163 |  | MEIO FIO
11+00,00 | 5.25 | 84.9767 |  | 3.75 | 84.9467 |  | 3.75 | 84.7968 | 2.5 | 84.353 | 84.703 | 0.35 | 3.75 | 84.6093 | -2.5 | 3.75 | 84.7592 |  | 5.25 | 84.7892 |  | MEIO FIO
12+00,00 | 5.25 | 83.9497 |  | 3.75 | 83.9197 |  | 3.75 | 83.7698 | 2.5 | 83.326 | 83.676 | 0.35 | 3.75 | 83.5823 | -2.5 | 3.75 | 83.7322 |  | 5.25 | 83.7622 |  | MEIO FIO
13+00,00 | 5.25 | 83.2318 |  | 3.75 | 83.2018 |  | 3.75 | 83.0517 | 1.38 | 82.65 | 83 | 0.35 | 3.75 | 82.9062 | -2.5 | 3.75 | 83.0563 |  | 5.25 | 83.0863 |  | MEIO FIO
14+00,00 | 5.25 | 82.6695 |  | 3.75 | 82.6395 |  | 3.75 | 82.4895 | -0.28 | 82.15 | 82.5 | 0.35 | 3.75 | 82.4062 | -2.5 | 3.75 | 82.5563 |  | 5.25 | 82.5863 |  | MEIO FIO
14+00,00 | 6.28 | 81.778 | A | 6 | 82.3888 | -5 | 4 | 82.4888 | -0.28 | 82.15 | 82.5 | 0.35 | 4 | 82.4 | -2.5 | 6 | 82.3 | -5 | 6.46 | 81.839 | A
15+00,00 | 7.16 | 80.887 | A | 6 | 81.869 | -5 | 4 | 81.969 | -1.95 | 81.697 | 82.047 | 0.35 | 4 | 81.947 | -2.5 | 6 | 81.847 | -5 | 6.65 | 81.364 | A
16+00,00 | 6.82 | 80.833 | A | 6 | 81.486 | -5 | 4 | 81.586 | -2.5 | 81.336 | 81.686 | 0.35 | 4 | 81.586 | -2.5 | 6 | 81.486 | -5 | 6.74 | 80.916 | A
17+00,00 | 7.1 | 80.285 | A | 6 | 81.219 | -5 | 4 | 81.319 | -2.5 | 81.069 | 81.419 | 0.35 | 4 | 81.319 | -2.5 | 6 | 81.219 | -5 | 6.75 | 80.636 | A
18+00,00 | 6.94 | 80.319 | A | 6 | 81.0722 | -5 | 4 | 81.1722 | -1.82 | 80.895 | 81.245 | 0.35 | 4 | 81.145 | -2.5 | 6 | 81.045 | -5 | 6.77 | 80.445 | A
19+00,00 | 7.03 | 80.211 | A | 6 | 81.0116 | -5 | 4 | 81.1116 | -0.16 | 80.768 | 81.118 | 0.35 | 4 | 81.018 | -2.5 | 6 | 80.918 | -5 | 6.67 | 80.755 | A
20+00,00 | 6.97 | 80.26 | A | 6 | 80.9584 | -5 | 4 | 81.0584 | 1.51 | 80.648 | 80.998 | 0.35 | 4 | 80.898 | -2.5 | 6 | 80.798 | -5 | 6.84 | 80.128 | A
21+00,00 | 6.98 | 80.246 | A | 6 | 80.93 | -5 | 4 | 81.03 | 2.5 | 80.58 | 80.93 | 0.35 | 4 | 80.83 | -2.5 | 6 | 80.73 | -5 | 6.7 | 80.201 | A
22+00,00 | 5.25 | 79.786 |  | 3.75 | 81.1647 |  | 3.75 | 81.0148 | 2.5 | 80.571 | 80.921 | 0.35 | 3.75 | 80.8273 | -2.5 | 3.75 | 80.9772 |  | 5.25 | 81.0072 |  | MEIO FIO
23+00,00 | 5.25 | 80.394 |  | 3.75 | 81.1731 |  | 3.75 | 81.0231 | 1.39 | 80.621 | 80.971 | 0.35 | 3.75 | 80.8773 | -2.5 | 3.75 | 80.8773 |  | Parada de Ônibus LD |  |  | MEIO FIO
24+00,00 | 5.25 | 80.119 |  | 3.75 | 81.2125 |  | 3.75 | 81.0625 | -0.28 | 80.723 | 81.073 | 0.35 | 3.75 | 80.9792 | -2.5 | 3.75 | 80.9792 |  | Parada de Ônibus LD |  |  | MEIO FIO
25+00,00 | Av. Andaraí |  |  | 3.75 | 81.1089 |  | 3.75 | 81.1089 | -1.95 | 80.832 | 81.182 | 0.35 | 3.75 | 81.0883 | -2.5 | 3.75 | 81.2382 |  | 5.25 | 81.2682 |  | MEIO FIO
26+00,00 | Parada de Ônibus LE |  |  | 3.75 | 81.2362 |  | 3.75 | 81.2362 | -2.5 | 80.98 | 81.33 | 0.35 | 3.75 | 81.2362 | -2.5 | 3.75 | 81.3863 |  | 5.25 | 81.4163 |  | MEIO FIO
27+00,00 | Parada de Ônibus LE |  |  | 3.75 | 81.4643 |  | 3.75 | 81.4643 | -2.5 | 81.208 | 81.558 | 0.35 | 3.75 | 81.4643 | -2.5 | 3.75 | 81.6142 |  | 5.25 | 81.6442 |  | MEIO FIO
28+00,00 | 5.25 | 81.5 |  | 3.75 | 81.9476 |  | 3.75 | 81.7976 | -1.77 | 81.514 | 81.864 | 0.35 | 3.75 | 81.7703 | -2.5 | 3.75 | 81.9202 |  | 5.25 | 81.9502 |  | MEIO FIO
28+00,00 | 6.41 | 81.497 | A | 6 | 81.6932 | -5 | 4 | 81.7932 | -1.77 | 81.514 | 81.864 | 0.35 | 4 | 81.764 | -2.5 | 6 | 81.664 | -5 | 6.5 | 81.557 | A |  | 0+00,00 | 5.25 | 0.105
29+00,00 | 7.04 | 81.413 | A | 6 | 82.1928 | -5 | 4 | 82.2928 | 1.07 | 81.9 | 82.25 | 0.35 | 4 | 82.15 | -2.5 | 6 | 82.05 | -5 | 6.54 | 81.76 | A
30+00,00 | 6.91 | 82.145 | A | 6 | 82.771 | -3 | 4 | 82.831 | 3.9 | 82.325 | 82.675 | 0.35 | 4 | 82.519 | -3.9 | 6 | 82.419 | -5 | 6.8 | 82.355 | A
31+00,00 | 7.13 | 82.374 | A | 6 | 83.21 | -3 | 4 | 83.27 | 4.25 | 82.75 | 83.1 | 0.35 | 4 | 82.93 | -4.25 | 6 | 82.83 | -5 | 6.74 | 82.69 | A
32+00,00 | 7.39 | 82.542 | A | 6 | 83.635 | -3 | 4 | 83.695 | 4.25 | 83.175 | 83.525 | 0.35 | 4 | 83.355 | -4.25 | 6 | 83.255 | -5 | 6.66 | 83.034 | A
33+00,00 | 7.22 | 83.04 | A | 6 | 83.9792 | -4 | 4 | 84.0592 | 2.73 | 83.6 | 83.95 | 0.35 | 4 | 83.8408 | -2.73 | 6 | 83.7408 | -5 | 6.61 | 83.508 | A
34+00,00 | 6.88 | 83.655 | A | 6 | 84.2726 | -5 | 4 | 84.3726 | 1.09 | 83.979 | 84.329 | 0.35 | 4 | 84.2854 | -1.09 | 6 | 84.1854 | -5 | 6.56 | 83.95 | A
35+00,00 | 6.8 | 84.143 | A | 6 | 84.658 | -4 | 4 | 84.738 | 3 | 84.268 | 84.618 | 0.35 | 4 | 84.498 | -3 | 6 | 84.398 | -5 | 6.77 | 84.32 | A
36+00,00 | 6.67 | 84.441 | A | 6 | 84.8372 | -4 | 4 | 84.9172 | 2.58 | 84.464 | 84.814 | 0.35 | 4 | 84.7108 | -2.58 | 6 | 84.6108 | -5 | 6.72 | 84.054 | A
37+00,00 | 7.05 | 84.16 | A | 6 | 84.92 | -5 | 4 | 85.02 | 2.5 | 84.57 | 84.92 | 0.35 | 4 | 84.82 | -2.5 | 6 | 84.72 | -5 | 7.1 | 83.785 | A
38+00,00 | 6.8 | 84.47 | A | 6 | 84.98 | -5 | 4 | 85.08 | 2.5 | 84.63 | 84.98 | 0.35 | 4 | 84.88 | -2.5 | 6 | 84.78 | -5 | 6.96 | 83.988 | A
39+00,00 | 6.63 | 84.86 | A | 6 | 84.9748 | -5 | 4 | 85.0748 | 0.87 | 84.69 | 85.04 | 0.35 | 4 | 84.94 | -2.5 | 6 | 84.84 | -5 | 6.98 | 84.024 | A
40+00,00 | 6.56 | 84.611 | A | 6 | 84.96 | -5 | 4 | 85.06 | -0.8 | 84.742 | 85.092 | 0.35 | 4 | 84.992 | -2.5 | 6 | 84.892 | -5 | 6.96 | 84.102 | A
41+00,00 | 6.94 | 85 | C | 6 | 84.8922 | -5 | 4 | 84.9922 | -2.47 | 84.741 | 85.091 | 0.35 | 4 | 84.991 | -2.5 | 6 | 84.891 | -5 | 6.6 | 84.456 | A
42+00,00 | 7.4 | 85.4 | C | 6 | 84.829 | -5 | 4 | 84.929 | -2.5 | 84.679 | 85.029 | 0.35 | 4 | 84.929 | -2.5 | 6 | 84.829 | -5 | 6.88 | 84.873 | C
43+00,00 | 7.43 | 85.3 | C | 6 | 84.705 | -5 | 4 | 84.805 | -2.5 | 84.555 | 84.905 | 0.35 | 4 | 84.805 | -2.5 | 6 | 84.705 | -5 | 6.73 | 84.14 | A
44+00,00 | 6.63 | 84.082 | A | 6 | 84.544 | -5 | 4 | 84.644 | -2.5 | 84.394 | 84.744 | 0.35 | 4 | 84.644 | -2.5 | 6 | 84.544 | -5 | 6.5 | 84.212 | A
45+00,00 | 7.12 | 83.973 | A | 6 | 84.491 | -5 | 4 | 84.591 | -2.5 | 84.341 | 84.691 | 0.35 | 4 | 84.591 | -2.5 | 6 | 84.491 | -5 | 6.69 | 83.799 | A
46+00,00 | 5.25 | 84.8572 |  | 3.75 | 84.8273 |  | 3.75 | 84.6773 | -2.5 | 84.421 | 84.771 | 0.35 | 3.75 | 84.6773 | -2.5 | 3.75 | 84.8273 |  | 5.25 | 84.8572 |  | MEIO FIO
47+00,00 | 5.25 | 85.0692 |  | 3.75 | 85.0392 |  | 3.75 | 84.8893 | -2.5 | 84.633 | 84.983 | 0.35 | 3.75 | 84.8893 | -2.5 | 3.75 | 85.0392 |  | 5.25 | 85.0692 |  | MEIO FIO
48+00,00 | 5.25 | 85.3972 |  | 3.75 | 85.3672 |  | 3.75 | 85.2173 | -2.5 | 84.961 | 85.311 | 0.35 | 3.75 | 85.2173 | -2.5 | 3.75 | 85.3672 |  | 5.25 | 85.3972 |  | MEIO FIO
[9 empty] | NOTA DE SERVIÇO DE PAVIMENTAÇÃO | [12 empty] | Data:AGO/2000
[9 empty] | ESTRADA SÃO CAETANO | [12 empty] | Revisão:
[9 empty] | TRECHO: BECO DA BATALHA - EST. 60+05 m | [12 empty] | Visto:
Pag.: 01/02
ESTACA | LADO ESQUERDO | [8 empty] | COTA | COTA | ESPES. | LADO DIREITO | [8 empty] | OBSERVAÇÕES
| PASSEIO ou |  |  | MEIO-FIO ou |  |  | BORDO PISTA | [5 empty] | BORDO PISTA |  |  | MEIO-FIO ou |  |  | PASSEIO ou
| OFF-SET |  |  | BORDO ACOST. | [5 empty] | GREIDE | DO | DO |  |  |  | BORDO ACOST. |  |  | OFF-SET
| DIST. | COTA | C/A | DIST. | COTA | SE (%) | DIST. | COTA | SE (%) | TERRAPLEN. | PAVIMENTO | PAVIM. | DIST. | COTA | SE (%) | DIST. | COTA | SE (%) | DIST. | COTA | C/A
49+00,00 | 5.25 | 85.823 |  | 3.75 | 85.793 |  | 3.75 | 85.643 | -1.84 | 85.362 | 85.712 | 0.35 | 3.75 | 85.6183 | -2.5 | 3.75 | 85.7682 |  | 5.25 | 85.7982 |  | MEIO FIO
50+00,00 | 5.25 | 86.4013 |  | 3.75 | 86.3713 |  | 3.75 | 86.2212 | -0.18 | 85.878 | 86.228 | 0.35 | 3.75 | 86.1342 | -2.5 | 3.75 | 86.2843 |  | 5.25 | 86.3143 |  | MEIO FIO
51+00,00 | 5.25 | 87.0929 |  | 3.75 | 87.0629 |  | 3.75 | 86.9129 | 1.49 | 86.507 | 86.857 | 0.35 | 3.75 | 86.7632 | -2.5 | 3.75 | 86.9133 |  | 5.25 | 86.9433 |  | MEIO FIO
52+00,00 | 5.25 | 87.8738 |  | 3.75 | 87.8438 |  | 3.75 | 87.6937 | 2.5 | 87.25 | 87.6 | 0.35 | 3.75 | 87.5062 | -2.5 | 3.75 | 87.6562 |  | 5.25 | 87.6863 |  | MEIO FIO
53+00,00 | 5.25 | 88.6565 |  | 3.75 | 88.6265 |  | 3.75 | 88.4765 | 2.04 | 88.05 | 88.4 | 0.35 | 3.75 | 88.3063 | -2.5 | 3.75 | 88.4562 |  | 5.25 | 88.4862 |  | MEIO FIO
54+00,00 | 5.25 | 89.4599 |  | 3.75 | 89.4299 |  | 3.75 | 89.2799 | 0.37 | 88.916 | 89.266 | 0.35 | 3.75 | 89.1723 | -2.5 | 3.75 | 89.3222 |  | 5.25 | 89.3522 |  | MEIO FIO
55+00,00 | 5.25 | 90.3482 |  | 3.75 | 90.3183 |  | 3.75 | 90.1683 | -2.5 | 89.912 | 90.262 | 0.35 | 3.75 | 90.1683 | -2.5 | 3.75 | 90.3183 |  | 5.25 | 90.3482 |  | MEIO FIO
56+00,00 | 5.25 | 91.4762 |  | 3.75 | 91.4463 |  | 3.75 | 91.2963 | -2.5 | 91.04 | 91.39 | 0.35 | 3.75 | 91.2963 | -2.5 | 3.75 | 91.4463 |  | 5.25 | 91.4762 |  | MEIO FIO
57+00,00 | 5.25 | 92.7343 |  | 3.75 | 92.7043 |  | 3.75 | 92.5542 | -2.5 | 92.298 | 92.648 | 0.35 | 3.75 | 92.5542 | -2.5 | 3.75 | 92.7043 |  | 5.25 | 92.7343 |  | MEIO FIO
58+00,00 | 5.25 | 94.0583 |  | 3.75 | 94.0282 |  | 3.75 | 93.8782 | -2.5 | 93.622 | 93.972 | 0.35 | 3.75 | 93.8782 | -2.5 | 3.75 | 94.0282 |  | 5.25 | 94.0583 |  | MEIO FIO
59+00,00 | 5.25 | 95.3822 |  | 3.75 | 95.3522 |  | 3.75 | 95.2023 | -2.5 | 94.946 | 95.296 | 0.35 | 3.75 | 95.2023 | -2.5 | 3.75 | 95.3522 |  | 5.25 | 95.3822 |  | MEIO FIO
60+00,00 | 5.25 | 96.7062 |  | 3.75 | 96.6762 |  | 3.75 | 96.5263 | -2.5 | 96.27 | 96.62 | 0.35 | 3.75 | 96.5263 | -2.5 | 3.75 | 96.6762 |  | 5.25 | 96.7062 |  | MEIO FIO
60+05,00 | 5.25 | 97.0373 |  | 3.75 | 97.0072 |  | 3.75 | 96.8572 | -2.5 | 96.601 | 96.951 | 0.35 | 3.75 | 96.8572 | -2.5 | 3.75 | 97.0072 |  | 5.25 | 97.0373 |  | MEIO FIO
0 | 0 | 0 | [6 empty] | 0
0 | 0 | 0 | [6 empty] | 0
0 | 0 | 0 | [6 empty] | 0
0 | 0 | 0 | [6 empty] | 0
0 | 0 | 0 | [6 empty] | 0
0 | 0 | 0 | [6 empty] | 0
0 | 0 | 0 | [6 empty] | 0
0 | 0 | 0 | [6 empty] | 0
0 | 0 | 0 | [6 empty] | 0
0 | 0 | 0 | [6 empty] | 0
0 | 0 | 0 | [6 empty] | 0
0 | 0 | 0 | [6 empty] | 0
0 | 0 | 0 | [6 empty] | 0
0 | 0 | 0 | [6 empty] | 0
0 | 0 | 0 | [6 empty] | 0
0 | 0 | 0 | [6 empty] | 0
0 | 0 | 0 | [6 empty] | 0
0 | 0 | 0 | [6 empty] | 0
0 | 0 | 0 | [6 empty] | 0
0 | [8 empty] | 0
0 | [8 empty] | 0
0 | [8 empty] | 0
0 | [8 empty] | 0
0 | [8 empty] | 0
0 | [8 empty] | 0
0 | [8 empty] | 0
0 | [8 empty] | 0
0 | [8 empty] | 0
0 | [8 empty] | 0
0 | [8 empty] | 0
0 | [8 empty] | 0
0 | [8 empty] | 0
0 | [8 empty] | 0
0 | [8 empty] | 0
0 | [8 empty] | 0
0 | [8 empty] | 0
0 | [8 empty] | 0
[9 empty] | NOTA DE SERVIÇO DE PAVIMENTAÇÃO | [12 empty] | Data:AGO/2000
[9 empty] | ESTRADA SÃO CAETANO | [12 empty] | Revisão:
[9 empty] | TRECHO: BECO DA BATALHA - EST. 60+05 m | [12 empty] | Visto:
Pag.: 02/02
PREFEITURA MUNICIPAL DE PORTO ALEGRE
SECRETARIA MUNICIPAL DE OBRAS E VIAÇÃO
ESCRITÓRIO MUNICIPAL DE PROJETOS E OBRAS
PREFEITURA MUNICIPAL DE PORTO ALEGRE
SECRETARIA MUNICIPAL DE OBRAS E VIAÇÃO
ESCRITÓRIO MUNICIPAL DE PROJETOS E OBRAS
PREFEITURA MUNICIPAL
DE PORTO ALEGRE
SECRETARIA MUNICIPAL DE OBRAS E VIAÇÃO
ESCRITÓRIO MNICIPAL DE PROJETOS E OBRAS

## NS PAVIMENTAÇÃO (hidden)
LARGURA PISTA |  |  | 4 |  | DECLIVIDADE PISTA |  |  | 2.5% | -2.5%
ALTURA DO MEIO |  |  | 0.15 |  | ESPESURA PAVIMENTO |  |  | 0.28
LARGURA DO PASSEIO |  |  | 2.5 |  | DECLIVIDADE PASSEIO |  |  | -3% | 3%
NOTA DE SERVIÇO DE PAVIMENTAÇÃO
| LADO ESQUERDO | [5 empty] | COTA | COTA | ESPESSURA | LADO DIREITO
ESTACA | PASSEIO/ACOST. |  | MEIO-FIO |  | BORDO |  | DE | DE | DO | PISTA |  | MEIO-FIO |  | PASSEIO/ACOST. |  | OBSERVAÇÕES
| COTA | DIST. | COTA | DIST. | COTA | DIST. | PAVIMENTO | TERRAPLENAGEM | PAVIMENTO | DIST. | COTA | DIST. | COTA | DIST. | COTA
0+00,00 | [6 empty] | 39.4 | [8 empty] | Av. 7109
1+00,00 | [6 empty] | 39.913 | 39.633 | 0.28 | 4 | 39.813 | 4 | 39.963 | 6.5 | 40.038 | Av. 7109
2+00,00 |  |  |  |  | 40.052 | 8 | 40.252 | 39.972 | 0.28 | 4 | 40.152 | 4 | 40.302 | 6.5 | 40.377 | Av. 7109
3+00,00 | 40.54 | 6.5 | 40.465 | 4 | 40.315 | 4 | 40.415 | 40.135 | 0.28 | 4 | 40.315 | 4 | 40.465 | 6.5 | 40.54
4+00,00 | 40.834 | 6.5 | 40.759 | 4 | 40.609 | 4 | 40.709 | 40.429 | 0.28 | 4 | 40.609 | 4 | 40.759 | 6.5 | 40.834
5+00,00 | 41.58 | 6.5 | 41.505 | 4 | 41.355 | 4 | 41.455 | 41.175 | 0.28 | 4 | 41.355 | 4 | 41.505 | 6.5 | 41.58
6+00,00 | 42.792 | 6.5 | 42.717 | 4 | 42.567 | 4 | 42.667 | 42.387 | 0.28 | 4 | 42.567 | 4 | 42.717 | 6.5 | 42.792
7+00,00 | 44.34 | 6.5 | 44.265 | 4 | 44.115 | 4 | 44.215 | 43.935 | 0.28 | 4 | 44.115 | 4 | 44.265 | 6.5 | 44.34
8+00,00 | 46.164 | 6.5 | 46.089 | 4 | 45.939 | 4 | 46.039 | 45.759 | 0.28 | 4 | 45.939 | 4 | 46.089 | 6.5 | 46.164
9+00,00 | [6 empty] | 48.684 | 48.404 | 0.28 | [6 empty] | em concordância construtiva
10+00,00
11+00,00
12+00,00
13+00,00
14+00,00
15+00,00
16+00,00
17+00,00
18+00,00
19+00,00
20+00,00
20+00,00
21+00,00
22+00,00
23+00,00
24+00,00
24+05,00
[6 empty] | NOTA DE SERVIÇO DE PAVIMENTAÇÃO | [9 empty] | Data: 07/08/2000
Revisão:
Visto:
Pag.: 01/01
RUA 7112
TRECHO: ENTRE A AV. 7109 E A AV, 7111
PREFEITURA MUNICIPAL DE PORTO ALEGRE
SECRETARIA MUNICIPAL DE OBRAS E VIAÇÃO
ESCRITÓRIO MUNICIPAL DE PROJETOS E OBRAS

## VOLUMES
DADOS |  |  |  | VOLUME PARCIAL |  |  | VOLUMES ACUMULADOS (m³) |  |  | COMPENSAÇÃO LATERAL (m³) |  |  | SOMA | 1
ESTACA | ÁREAS (m²) |  | COEF. DE | CORTE |  | ATERRO | CORTE |  | ATERRO | DIFERENÇA |  | TOTAL | ALGÉBRICA
| CORTE | ATERRO | CORTE-ATERRO | GEOMÉTRICO | EQUIVALENTE | GEOMÉTRICO | GEOMÉTRICO | EQUIVALENTE | GEOMÉTRICO | PRO-CORTE | PRO-ATERRO | COMPENSAÇÃO | DOS VOLUMES
0-05,00 | 0 | 0 | [10 empty] | 1000000
0+00,00 | 2.84 | 0.893 | 1.35 | 7.1 | 5.2593 | 2.2325 | 7.1 | 5.2593 | 2.2325 | 3.0268 | 0 | 2.2325 | 1000003.0268
1+00,00 | 4.55 | 0.84 | 1.35 | 73.9 | 54.7407 | 17.33 | 81 | 60 | 19.5625 | 37.4107 | 0 | 17.33 | 1000040.4375
2+00,00 | 1.4 | 0.608 | 1.35 | 59.5 | 44.0741 | 14.48 | 140.5 | 104.0741 | 34.0425 | 29.5941 | 0 | 14.48 | 1000070.0316
3+00,00 | 3.22 | 0.295 | 1.35 | 46.2 | 34.2222 | 9.03 | 186.7 | 138.2963 | 43.0725 | 25.1922 | 0 | 9.03 | 1000095.2238
4+00,00 | 2.993 | 0.201 | 1.35 | 62.13 | 46.0222 | 4.96 | 248.83 | 184.3185 | 48.0325 | 41.0622 | 0 | 4.96 | 1000136.286
5+00,00 | 5.889 | 0.749 | 1.35 | 88.82 | 65.7926 | 9.5 | 337.65 | 250.1111 | 57.5325 | 56.2926 | 0 | 9.5 | 1000192.5786
6+00,00 | 5.952 | 0.786 | 1.35 | 118.41 | 87.7111 | 15.35 | 456.06 | 337.8222 | 72.8825 | 72.3611 | 0 | 15.35 | 1000264.9397
7+00,00 | 3.957 | 1.509 | 1.35 | 99.09 | 73.4 | 22.95 | 555.15 | 411.2222 | 95.8325 | 50.45 | 0 | 22.95 | 1000315.3897
8+00,00 | 3.715 | 1.897 | 1.35 | 76.72 | 56.8296 | 34.06 | 631.87 | 468.0519 | 129.8925 | 22.7696 | 0 | 34.06 | 1000338.1594
9+00,00 | 1.462 | 3.852 | 1.35 | 51.77 | 38.3481 | 57.49 | 683.64 | 506.4 | 187.3825 | 0 | 19.1419 | 38.3481 | 1000319.0175
10+00,00 | 3.159 | 5.74 | 1.35 | 46.21 | 34.2296 | 95.92 | 729.85 | 540.6296 | 283.3025 | 0 | 61.6904 | 34.2296 | 1000257.3271
11+00,00 | 0.814 | 6.746 | 1.35 | 39.73 | 29.4296 | 124.86 | 769.58 | 570.0593 | 408.1625 | 0 | 95.4304 | 29.4296 | 1000161.8968
12+00,00 | 0.212 | 7.3 | 1.35 | 10.26 | 7.6 | 140.46 | 779.84 | 577.6593 | 548.6225 | 0 | 132.86 | 7.6 | 1000029.0368
13+00,00 | 1.511 | 4.391 | 1.35 | 17.23 | 12.763 | 116.91 | 797.07 | 590.4222 | 665.5325 | 0 | 104.147 | 12.763 | 999924.8897
14+00,00 | 0 | 2.349 | 1.35 | 15.11 | 11.1926 | 67.4 | 812.18 | 601.6148 | 732.9325 | 0 | 56.2074 | 11.1926 | 999868.6823
15+00,00 | 0.21 | 4.65 | 1.35 | 2.1 | 1.5556 | 69.99 | 814.28 | 603.1704 | 802.9225 | 0 | 68.4344 | 1.5556 | 999800.2479
16+00,00 | 0.4 | 1.89 | 1.35 | 6.1 | 4.5185 | 65.4 | 820.38 | 607.6889 | 868.3225 | 0 | 60.8815 | 4.5185 | 999739.3664
17+00,00 | 0.08 | 2.92 | 1.35 | 4.8 | 3.5556 | 48.1 | 825.18 | 611.2444 | 916.4225 | 0 | 44.5444 | 3.5556 | 999694.8219
18+00,00 | 0.41 | 3.16 | 1.35 | 4.9 | 3.6296 | 60.8 | 830.08 | 614.8741 | 977.2225 | 0 | 57.1704 | 3.6296 | 999637.6516
19+00,00 | 0.64 | 3.02 | 1.35 | 10.5 | 7.7778 | 61.8 | 840.58 | 622.6519 | 1039.0225 | 0 | 54.0222 | 7.7778 | 999583.6294
20+00,00 | 0.85 | 4.09 | 1.35 | 14.9 | 11.037 | 71.1 | 855.48 | 633.6889 | 1110.1225 | 0 | 60.063 | 11.037 | 999523.5664
21+00,00 | 1.93 | 2.89 | 1.35 | 27.8 | 20.5926 | 69.8 | 883.28 | 654.2815 | 1179.9225 | 0 | 49.2074 | 20.5926 | 999474.359
22+00,00 | 0.22 | 6.79 | 1.35 | 21.5 | 15.9259 | 96.8 | 904.78 | 670.2074 | 1276.7225 | 0 | 80.8741 | 15.9259 | 999393.4849
23+00,00 | 1.11 | 7.81 | 1.35 | 13.3 | 9.8519 | 146 | 918.08 | 680.0593 | 1422.7225 | 0 | 136.1481 | 9.8519 | 999257.3368
24+00,00 | 0.3 | 4.82 | 1.35 | 14.1 | 10.4444 | 126.3 | 932.18 | 690.5037 | 1549.0225 | 0 | 115.8556 | 10.4444 | 999141.4812
25+00,00 | 1.87 | 0.58 | 1.35 | 21.7 | 16.0741 | 54 | 953.88 | 706.5778 | 1603.0225 | 0 | 37.9259 | 16.0741 | 999103.5553
26+00,00 | 2.77 | 0.4 | 1.35 | 46.4 | 34.3704 | 9.8 | 1000.28 | 740.9481 | 1612.8225 | 24.5704 | 0 | 9.8 | 999128.1256
27+00,00 | 1.3 | 0.52 | 1.35 | 40.7 | 30.1481 | 9.2 | 1040.98 | 771.0963 | 1622.0225 | 20.9481 | 0 | 9.2 | 999149.0738
28+00,00 | 1.55 | 0 | 1.35 | 28.5 | 21.1111 | 5.2 | 1069.48 | 792.2074 | 1627.2225 | 15.9111 | 0 | 5.2 | 999164.9849 |  | ESTRADA SÃO CAETANO
29+00,00 | 3.04 | 1.14 | 1.35 | 45.9 | 34 | 11.4 | 1115.38 | 826.2074 | 1638.6225 | 22.6 | 0 | 11.4 | 999187.5849
30+00,00 | 3.92 | 2.1 | 1.35 | 69.6 | 51.5556 | 32.4 | 1184.98 | 877.763 | 1671.0225 | 19.1556 | 0 | 32.4 | 999206.7405 |  | TRECHO: PARADA 35 - 1.210,00 m ALÉM
31+00,00 | 4.31 | 2.38 | 1.35 | 82.3 | 60.963 | 44.8 | 1267.28 | 938.7259 | 1715.8225 | 16.163 | 0 | 44.8 | 999222.9034
TOTAL FOLHA |  |  |  | 1267.28 | 938.7259 | 1715.8225 |  |  |  | 457.5075 | 1234.6041 | 481.2184 | 999222.9034
TOTAL ACUMULADO |  |  |  | 1267.28 | 938.7259 | 1715.8225 |  |  |  | 457.5075 | 1234.6041 | 481.2184 | 999222.9034
PLANILHA DE VOLUMES ( BRUCKNER )
ESTRADA SÃO CAETANO
TRECHO: BECO DA BATALHA - EST.60+05 m
DADOS |  |  |  | VOLUME PARCIAL |  |  | VOLUMES ACUMULADOS (m³) |  |  | COMPENSAÇÃO LATERAL (m³) |  |  | SOMA | 2
ESTACA | ÁREAS (m²) |  | COEF. DE | CORTE |  | ATERRO | CORTE |  | ATERRO | DIFERENÇA |  | TOTAL | ALGÉBRICA
| CORTE | ATERRO | CORTE-ATERRO | GEOMÉTRICO | EQUIVALENTE | GEOMÉTRICO | GEOMÉTRICO | EQUIVALENTE | GEOMÉTRICO | PRO-CORTE | PRO-ATERRO | COMPENSAÇÃO | DOS VOLUMES
32+00,00 | 2.05 | 4.62 | 1.35 | 63.6 | 47.1111 | 70 | 1330.88 | 985.837 | 1785.8225 | 0 | 22.8889 | 47.1111 | 999200.0145
33+00,00 | 0.62 | 7.56 | 1.35 | 26.7 | 19.7778 | 121.8 | 1357.58 | 1005.6148 | 1907.6225 | 0 | 102.0222 | 19.7778 | 999097.9923
34+00,00 | 2 | 4.54 | 1.35 | 26.2 | 19.4074 | 121 | 1383.78 | 1025.0222 | 2028.6225 | 0 | 101.5926 | 19.4074 | 998996.3997
35+00,00 | 2 | 1.45 | 1.35 | 40 | 29.6296 | 59.9 | 1423.78 | 1054.6519 | 2088.5225 | 0 | 30.2704 | 29.6296 | 998966.1294
36+00,00 | 0 | 6.3 | 1.35 | 20 | 14.8148 | 77.5 | 1443.78 | 1069.4667 | 2166.0225 | 0 | 62.6852 | 14.8148 | 998903.4442
37+00,00 | 2.99 | 8.91 | 1.35 | 29.9 | 22.1481 | 152.1 | 1473.68 | 1091.6148 | 2318.1225 | 0 | 129.9519 | 22.1481 | 998773.4923
38+00,00 | 0 | 9.9 | 1.35 | 29.9 | 22.1481 | 188.1 | 1503.58 | 1113.763 | 2506.2225 | 0 | 165.9519 | 22.1481 | 998607.5405
39+00,00 | 0 | 8.62 | 1.35 | 0 | 0 | 185.2 | 0 | 0 | 2691.4225 | 0 | 185.2 | 0 | 998422.3405
40+00,00 | 0 | 7.93 | 1.35 | 0 | 0 | 165.5 | 0 | 0 | 2856.9225 | 0 | 165.5 | 0 | 998256.8405
41+00,00 | 7.6 | 4.49 | 1.35 | 76 | 56.2963 | 124.2 | 76 | 56.2963 | 2981.1225 | 0 | 67.9037 | 56.2963 | 998188.9368
42+00,00 | 9.17 | 2.09 | 1.35 | 167.7 | 124.2222 | 65.8 | 243.7 | 180.5185 | 3046.9225 | 58.4222 | 0 | 65.8 | 998247.359
43+00,00 | 0 | 3.9 | 1.35 | 91.7 | 67.9259 | 59.9 | 335.4 | 248.4444 | 3106.8225 | 8.0259 | 0 | 59.9 | 998255.3849
44+00,00 | 0 | 3.21 | 1.35 | 0 | 0 | 71.1 | 0 | 0 | 3177.9225 | 0 | 71.1 | 0 | 998184.2849
45+00,00 | 0 | 4.65 | 1.35 | 0 | 0 | 78.6 | 0 | 0 | 3256.5225 | 0 | 78.6 | 0 | 998105.6849
46+00,00 | 10.29 | 5.96 | 1.35 | 102.9 | 76.2222 | 106.1 | 102.9 | 76.2222 | 3362.6225 | 0 | 29.8778 | 76.2222 | 998075.8071
47+00,00 | 8.97 | 6.48 | 1.35 | 192.6 | 142.6667 | 124.4 | 295.5 | 218.8889 | 3487.0225 | 18.2667 | 0 | 124.4 | 998094.0738
48+00,00 | 1.79 | 7.01 | 1.35 | 107.6 | 79.7037 | 134.9 | 403.1 | 298.5926 | 3621.9225 | 0 | 55.1963 | 79.7037 | 998038.8775
49+00,00 | 8.85 | 5.61 | 1.35 | 106.4 | 78.8148 | 126.2 | 509.5 | 377.4074 | 3748.1225 | 0 | 47.3852 | 78.8148 | 997991.4923
50+00,00 | 11.3 | 2.77 | 1.35 | 201.5 | 149.2593 | 83.8 | 711 | 526.6667 | 3831.9225 | 65.4593 | 0 | 83.8 | 998056.9516
51+00,00 | 18.15 | 1.18 | 1.35 | 294.5 | 218.1481 | 39.5 | 1005.5 | 744.8148 | 3871.4225 | 178.6481 | 0 | 39.5 | 998235.5997
52+00,00 | 25.83 | 0.69 | 1.35 | 439.8 | 325.7778 | 18.7 | 1445.3 | 1070.5926 | 3890.1225 | 307.0778 | 0 | 18.7 | 998542.6775
53+00,00 | 29.72 | 0 | 1.35 | 555.5 | 411.4815 | 6.9 | 2000.8 | 1482.0741 | 3897.0225 | 404.5815 | 0 | 6.9 | 998947.259
54+00,00 | 22.79 | 0.43 | 1.35 | 525.1 | 388.963 | 4.3 | 2525.9 | 1871.037 | 3901.3225 | 384.663 | 0 | 4.3 | 999331.9219
55+00,00 | 15.81 | 0 | 1.35 | 386 | 285.9259 | 4.3 | 2911.9 | 2156.963 | 3905.6225 | 281.6259 | 0 | 4.3 | 999613.5479
56+00,00 | 5.85 | 1 | 1.35 | 216.6 | 160.4444 | 10 | 3128.5 | 2317.4074 | 3915.6225 | 150.4444 | 0 | 10 | 999763.9923
57+00,00 | 8.2 | 2.17 | 1.35 | 140.5 | 104.0741 | 31.7 | 3269 | 2421.4815 | 3947.3225 | 72.3741 | 0 | 31.7 | 999836.3664
58+00,00 | 4.62 | 2.66 | 1.35 | 128.2 | 94.963 | 48.3 | 3397.2 | 2516.4444 | 3995.6225 | 46.663 | 0 | 48.3 | 999883.0294
59+00,00 | 7.58 | 0 | 1.35 | 122 | 90.3704 | 26.6 | 3519.2 | 2606.8148 | 4022.2225 | 63.7704 | 0 | 26.6 | 999946.7997
60+00,00 | 4.76 | 0 | 1.35 | 123.4 | 91.4074 | 0 | 3642.6 | 2698.2222 | 4022.2225 | 91.4074 | 0 | 0 | 1000038.2071
60+05,00 | 0 | 0 | 1.35 | 11.9 | 8.8148 | 0 | 3654.5 | 2707.037 | 4022.2225 | 8.8148 | 0 | 0 | 1000047.0219
TOTAL FOLHA |  |  |  | 4162.6 | 3083.4074 | 2236.4 |  |  |  | 2140.2444 | 1293.237 | 943.163 | 1000047.0219
TOTAL ACUMULADO |  |  |  | 5429.88 | 4022.1333 | 3952.2225 |  |  |  | 2597.7519 | 2527.8411 | 1424.3814 | 1000047.0219
PLANILHA DE VOLUMES ( BRUCKNER )
ESTRADA SÃO CAETANO
TRECHO: BECO DA BATALHA - EST. 60+05 m
R E L A T Ó R I O R E S U M O D E V O L U M E S
TOTAL DE VOLUMES:
|  | EM CORTE GEOMETRICO | [6 empty] | : | #REF!
|  | EM CORTE EQUIVALENTE | [6 empty] | : | #REF!
|  | EM ATERRO GEOMÉTRICO | [6 empty] | : | #REF!
|  | COMPENSADOS LATERALMENTE | [6 empty] | : | #REF!
|  | COMPENSADOS LONGITUDINALMENTE | [6 empty] | : | #REF!
|  | NECESSÁRIOS PARA COMPLEMENTAÇÃO LONGITUDINAL (EMPRÉSTIMO) | [6 empty] | : | #REF! | 0
|  | EXCEDENTES DA COMPENSAÇÃO LONGITUDINAL(BOTA-FORA) | [6 empty] | : | #REF!
|  | COMPENSAÇÃO LATERAL GEOMÉTRICA 1a CATEGORIA | [6 empty] | : | 0
|  | COMPENSAÇÃO LATERAL GEOMÉTRICA 2a CATEGORIA | [6 empty] | : | 0
|  | COMPENSAÇÃO LATERAL GEOMÉTRICA 3a CATEGORIA | [6 empty] | : | 0
|  | DIFERENÇA PRO-CORTE EQUIVALENTE | [6 empty] | : | #REF!
|  | DIFERENÇA PRO-ATERRO EQUIVALENTE | [6 empty] | :
PROJETO FINAL DE ENGENHARIA DA VIA RÁPIDA - PORTO ALEGRE
RELATÓRIO RESUMO DE VOLUMES (BRUCKNER)
AV. ASSIS BRASIL
PREFEITURA MUNICIPAL DE PORTO ALEGRE
SECRETARIA MUNICIPAL DE OBRAS E VIAÇÃO
ESCRITÓRIO MUNICIPAL DE PROJETOS E OBRAS
PREFEITURA MUNICIPAL DE PORTO ALEGRE
SECRETARIA MUNICIPAL DE OBRAS E VIAÇÃO
ESCRITÓRIO MUNICIPAL DE PROJETOS E OBRAS