## Plan3
OBRA: | RUA PODALÍRIO TEIXEIRA MACHADO | [5 empty] | IPH | [5 empty] | REDE DE ESGOTO PLUVIAL
TR = 5 anos | [5 empty] | COEF. RUN-OFF = |  | 0.6 |  |  |  |  | PLANILHA DE DIMENSIONAMENTO HIDRÁULICO
LOCAL | VÉRT. | VÉRT. | L | ÁREA (ha) | ÁREA (ha) | COTA RUA | COTA RUA | I rua | TC | VAZÃO | DN | DN | I canal | VAZÃO | VDN | VN | TP | COTA | COTA | ÁREA TUBO | QH/QD | VH/VD | CHUVA | TC | PROF A | PROF B
| A | B | (m) | TRECHO | ACUM. | MONT. | JUS. | (m/m) | (min) | PROJ.(l/s) | (m) | (m) | (m/m) | CANAL (l/s) | (m/s) | (m/s) | (min) | MONT. (m) | JUS. (m)
[20 empty] | 0 | #DIV/0! | 1.08 | 133.1828 | 0 | 0 | 0
2º TRECHO | 1 | 2 | 40 | 0.41 | 0.41 | 3.365 | 3.27 | 0.002375 | 5 | 68.0209 | 0.38833 | 0.5 | 0.00125 | 125.7596 | 0.67971 | 0.6865 | 0.9711 | 2.65 | 2.6 | 0.19635 | 0.54088 | 1.12 | 99.4632 | 5 | 0.715 | 0.67
| 2 | 3 | 40 | 0.33 | 0.74 | 3.27 | 3.17 | 0.0025 | 5.9711 | 117.3478 | 0.47644 | 0.5 | 0.00125 | 125.7596 | 0.67971 | 0.76807 | 0.86798 | 2.6 | 2.55 | 0.19635 | 0.93311 | 0.88 | 95.0708 | 5.9711 | 0.67 | 0.62
| 3 | 4 | 40 | 0.33 | 1.07 | 3.17 | 3.078 | 0.0023 | 6.8391 | 163.3348 | 0.47361 | 0.5 | 0.0025 | 177.851 | 0.96125 | 1.0862 | 0.61375 | 2.55 | 2.45
| 4 | 5 | 40 | 0.3 | 1.37 | 3.078 | 2.982 | 0.0024 | 7.4528 | 203.808 | 0.47693 | 0.5 | 0.00375 | 217.8221 | 1.1773 | 1.3303 | 0.50113 | 2.45 | 2.3
| 5 | 6 | 20 | 0.18 | 1.55 | 2.982 | 3.108 | -0.0063 | 7.954 | 225.9334 | 0.48976 | 0.5 | 0.004 | 224.9657 | 1.2159 | 1.3618 | 0.24477 | 2.3 | 2.22
| 6 | ALA | Planilha abaixo
TR = 10 anos
LOCAL | VÉRT. | VÉRT. | L | ÁREA (ha) | ÁREA (ha) | COTA RUA | COTA RUA | I rua | TC | Imax | DN | VAZÃO | I canal | DISPOSITIVO |  | V | VAZÃO | COTA | COTA | ÁREA TUBO | QH/QD | VH/VD | CHUVA | TC | PROF A | PROF B
| A | B | (m) | TRECHO | ACUM. | MONT. | JUS. | (m/m) | (min) | (mm/h) | (m) | PROJ.(l/s) | (m/m) | PROJETADO |  | (m/s) | (l/s) | MONT. (m) | JUS. (m)
| 6 | ALA | 30 | 4.5 | 6.1 | 3.108 | 2.17 | 0.031267 | 8.1987 | 99.129 | 0.96119 | 1008.6 | 0.0016667 | GAL. 1,50x0,70 |  | 1.62 | 1698 | 2.22 | 2.17
| PREFEITURA MUNICIPAL DE PORTO ALEGRE SECRETARIA MUNICIPAL DE OBRAS E VIAÇÃO ESCRITÓRIO MUNICIPAL DE PROJETOS E OBRAS |  |  |  |  | PROJETO DE DRENAGEM PLUVIAL | [11 empty] | Data: | SET/2000
[6 empty] | RUA PODALÍRIO T. MACHADO E EM CONT. A RUA JOÃO P. ARAGÃO TRECHO: A PARTIR DA AV. DO LAMI ATÉ A RUA LAURO MOTTA DUARTE | [11 empty] | Revisão:
Visto:
[18 empty] | Pag.: | 01/01