## BOLETIM DE SONDAGEM
BOLETIM DE SONDAGEM A TRADO
FURO | POSIÇÃO | HORIZONTE | CAMADA (m) |  | ESTACA | N.A | IDENTIFICAÇÃO DO MATERIAL | CONSISTÊNCIA | OBSERVAÇÕES
|  |  | DE | A |  | (m)
1 | E | 0.09 | 0 | 0.09 | 0+00 |  | Saibro rosa | -
1 | E | 0.38 | 0.09 | 0.47 | 0+00 |  | Areia grossa cinza | -
1 | E | 1.03 | 0.47 | 1.5 | 0+00 | 0.8 | Argila arenosa vermelha | -
2 | LD | 0.08 | 0 | 0.08 | 3+00 |  | Saibro rosa | -
2 | LD | 0.31 | 0.08 | 0.39 | 3+00 |  | Areia grossa cinza | -
2 | LD | 1.11 | 0.39 | 1.5 | 3+00 |  | Argila arenosa vermelha | -
3 | E | 0.1 | 0 | 0.1 | 6+10 |  | Saibro rosa | -
3 | E | 0.4 | 0.1 | 0.5 | 6+10 |  | Areia grossa cinza | -
3 | E | 1 | 0.5 | 1.5 | 6+10 | 1 | Argila arenosa cinza | -
4 | LE | 0.09 | 0 | 0.09 | 9+00 |  | Saibro rosa | -
4 | LE | 0.06 | 0.09 | 0.15 | 9+00 |  | Areia grossa cinza | -
4 | LE | 1.35 | 0.15 | 1.5 | 9+00 | 1 | Argila arenosa marrom e cinza | -
5 | E | 0.08 | 0 | 0.08 | 12+00 |  | Saibro rosa | -
5 | E | 1.42 | 0.08 | 1.5 | 12+00 |  | Argila arenosa vermelha | -
6 | LD | 0.09 | 0 | 0.09 | 15+00 |  | Saibro rosa | -
6 | LD | 1.41 | 0.09 | 1.5 | 15+00 |  | Argila arenosa vermelha | -
7 | E | 0.1 | 0 | 0.1 | 18+00 |  | Saibro rosa
7 | E | 1.4 | 0.1 | 1.5 | 18+00 |  | Argila arenosa vermelha
8 | LE | 0.09 | 0 | 0.09 | 22+00 |  | Saibro rosa
| CONVENÇÕES: |  |  | E - EIXO |  | R - RIJA
|  |  |  | LD - LADO DIREITO |  | M - MOLE
|  |  |  | LE - LADO ESQUERDO |  | L -MOLE
|  |  |  | BOLETIM DE SONDAGEM A TRADO | [5 empty] | Data: SET/2000
Revisão:
Visto:
Pag.: 01/01
RUA 7103
TRECHO: PI 98 - AV. MARTINICA - ESTRADA JOÃO ANTÔNIO DA SILVEIRA
PREFEITURA MUNICIPAL DE PORTO ALEGRE
SECRETARIA MUNICIPAL DE OBRAS E VIAÇÃO
ESCRITÓRIO MNICIPAL DE PROJETOS E OBRAS

## BOLETIM DE SONDAGEM (2)
BOLETIM DE SONDAGEM A TRADO
FURO | POSIÇÃO | HORIZONTE | CAMADA (cm) |  | ESTACA | N.A | IDENTIFICAÇÃO DO MATERIAL | CONSISTÊNCIA | OBSERVAÇÕES
|  |  | DE | A |  | (cm)
8 | LE | 1.41 | 0.09 | 1.5 | 22+00 |  | Argila Arenosa Vermelha
9 | E | 0.1 | 0 | 0.1 | 26+00 |  | Saibro rosa
9 | E | 1.4 | 0.1 | 1.5 | 26+00 |  | Argila Arenosa Marrom
| CONVENÇÕES: |  |  | E - EIXO |  | R - RIJA
|  |  |  | LD - LADO DIREITO |  | M - MOLE
|  |  |  | LE - LADO ESQUERDO |  | L -MOLE
|  |  |  | BOLETIM DE SONDAGEM A TRADO | [5 empty] | Data: 09/06/2000
Revisão:
Visto:
Pag.: 01/01
RUA 7103
TRECHO:
PREFEITURA MUNICIPAL DE PORTO ALEGRE
SECRETARIA MUNICIPAL DE OBRAS E VIAÇÃO
ESCRITÓRIO MNICIPAL DE PROJETOS E OBRAS

## QUADRO RESUMO ENSAIOS
QUADRO RESUMO DE ENSAIOS
LOCAL DE SONDAGEM |  |  | FURO | ANÁLISE GRANULOMÉTRICA | [9 empty] | En. Fis. |  | Comp. AASTHO |  | I.S.C. |  |  |  | Classificação |  | Tipo de Solo
ESTACA | POS. | PROF.(m) |  | 2" | 1" | 3/4" | 3/8" | 4 | 10 | 20 | 40 | 60 | 200 | L L | I P | D. max. | Hot | H | DENS. | EXP | ISC | IG | HRB | CLASSIFICAÇÃO AASHO | CLASSIFICAÇÃO VISUAL
0+00 | E | 0,09-0,47 | 1 |  |  |  | 100 | 99.11 | 88.21 | 60.96 | 43.21 | 31.84 | 15.9 |  |  | 1902 | 10.3 | 9.9 | 1890 |  | 20 |  | A-1-b | Areia Siltosa | Areia grossa cinza
0+00 | E | 0,47-1,5 | 1 |  |  |  | 100 | 98.94 | 91.98 | 77.63 | 64.16 | 54.64 | 39.9 | 42.7 | 20.9 | 1815 | 13.3 | 13.7 | 1831 | 1.55 | 7.5 | 4 | A-7-6 | Argila Arenosa | Argila arenosa vermelha
3+00 | LD | 0,08-0,39 | 2 |  |  |  | 100 | 98.02 | 86.49 | 59.22 | 40.87 | 29.67 | 14.19 |  |  | 1915 | 10.8 | 11.2 | 1898 |  | 19.6 |  | A-1-b | Areia Siltosa | Areia grossa cinza
3+00 | LD | 0,39-1,5 | 2 |  |  | 100 | 97.33 | 96.89 | 89.17 | 70.09 | 55.43 | 45.51 | 30.77 | 39.9 | 18.2 | 1828 | 14.4 | 14.6 | 1837 | 0.38 | 9.8 | 2 | A-2-6 | Areia Argilosa | Argila arenosa vermelha
6+10 | E | 0,1-0,5 | 3 |  |  |  | 100 | 99.68 | 88.41 | 60.73 | 42.82 | 30.94 | 14.78 |  |  | 1918 | 10.4 | 10.3 | 1907 |  | 20.9 |  | A-1-b | Areia Siltosa | Areia grossa cinza
6+10 | E | 0,5-1,5 | 3 |  |  |  |  | 100 | 94.43 | 75.6 | 60.8 | 51.15 | 37.2 | 41.9 | 20.6 | 1851 | 13.1 | 13.4 | 1834 | 0.25 | 14.3 | 3 | A-7-6 | Argila Arenosa | Argila arenosa cinza
9+00 | LE | 0,15-1,5 | 4 |  |  |  | 100 | 99.59 | 95.94 | 85.37 | 68.38 | 53.986 | 31.28 | 26.4 | 11.5 | 1936 | 10.8 | 10.5 | 1932 |  | 17.6 | 1 | A-2-6 | Areia Argilosa | Argila arenosa marrom e cinza
12+00 | E | 0,08-1,5 | 5 |  |  |  | 100 | 99.66 | 94.46 | 81.89 | 63.63 | 50.52 | 31.05 | 27 | 11.7 | 1926 | 11.5 | 11.7 | 1934 | 0.26 | 15.3 | 1 | A-2-6 | Areia Argilosa | Argila arenosa vermelha
15+00 | LD | 0,09-1,5 | 6 |  |  |  | 100 | 99.48 | 93.64 | 75.03 | 55.86 | 43.8 | 28.89 | 25.7 | 11.5 | 1940 | 9.9 | 10.1 | 1953 |  | 14.3 | 1 | A-2-6 | Areia Argilosa | Argila arenosa vermelha
18+00 | E | 0,10-1,50 | 7 |  |  |  | 100 | 99.5 | 92.9 | 75.8 | 60.7 | 44.5 | 29.5 | 26.9 | 12.7 | 1947 | 10.1 | 10 | 1935 |  | 13.9 | 1 | A-2-6 | Areia Argilosa | Argila arenosa vermelha
22+00 | LE | 0,09-1,50 | 8 |  |  |  | 100 | 98.2 | 93.5 | 77.4 | 59.9 | 45.1 | 30.6 | 28.3 | 14.1 | 1961 | 9.8 | 10 | 1949 | 0.02 | 15.1 | 1 | A-2-6 | Areia Argilosa | Argila arenosa vermelha
26+00 | E | 0,10-1,50 | 9 |  |  |  | 100 | 99.1 | 94.7 | 76.6 | 63.4 | 47.2 | 33.8 | 27.9 | 14 | 1938 | 10.4 | 10.2 | 1917 | 0.11 | 12.7 | 1 | A-2-6 | Areia Argilosa | Argila arenosa marrom
[8 empty] | RESULTADOS DOS ENSAIOS | [16 empty] | Data: SET/2000
Revisão:
Visto:
Pag.: 01/01
RUA 7103
TRECHO: PI 98 - AV. MARTINICA - ESTRADA JOÃO ANTÔNIO DA SILVEIRA
PREFEITURA MUNICIPAL DE PORTO ALEGRE
SECRETARIA MUNICIPAL DE OBRAS E VIAÇÃO
ESCRITÓRIO MNICIPAL DE PROJETOS E OBRAS