## Orçamento
PREFEITURA MUNICIPAL DE PORTO ALEGRE
SECRETARIA MUNICIPAL DE OBRAS E VIAÇÃO
EPO - DIVISÃO DE PROJETOS VIÁRIOS
|  |  |  | Data: | 2000-12-18
Número:
ORÇAMENTO
1-TERRAPLENAGEM
Cód. | ÍTEM | Unidades | Quantitativos | Vl. Unitários | Total (R$)
14 | PLACA DA OBRA | un | 1 | 520 | 520
15 | CAPINA E LIMPEZA DO TERRENO | m2 | 360 | 1.18 | 424.8
18 | ATERRO DE PASSEIO COM SOLO LOCAL | m3 | 14 | 2.69 | 37.66
24 | ESCAVAÇÃO MECÂNICA EM TERRA | m3 | 50 | 3.16 | 158
27 | REGULARIZAÇÃO DO SUBLEITO | m2 | 270 | 0.65 | 175.5
94 | REGULARIZ PASSEIO. C/ SAIBRO IMPORT COMPACT | m3 | 6 | 28.01 | 168.06
97 | ESCAV MEC VALA TERRA C/ RETROESC PROF 2,5 m | m3 | 22 | 4.36 | 95.92
100 | ESC MANUAL VALAS TERRA ATÉ 1,5 m PROF | m3 | 10 | 13.45 | 134.5
193 | TRANSPORTE COM CARGA DESCARGA 2 Km | m3 | 108 | 3.27 | 353.16
194 | TRANSP POR Km EXCEDENTE | m3xkm | 880 | 0.61 | 536.8
345 | PLACA DE IDENTIFICAÇÃO DE LOGRADOURO PÚBLICO | un | 2 | 28.6 | 57.2
|  |  |  | Sub-total R$ | 2661.6
2-PAVIMENTAÇÃO
Cód. | ÍTEM | Unidades | Quantitativos | Vl. Unitários | Total (R$)
37 | REMOÇÃO DE MEIO FIO | m | 10 | 2.52 | 25.2
38 | REPOSIÇÃO DE MEIO FIO DE GRANITO OU CONCRETO | m | 10 | 4.03 | 40.3
61 | DEMOLIÇÃO DE REVESTIMENTO ASFÁLTICO | m² | 15 | 3.14 | 47.1
33 | EXEC APLIC MEIO-FIO CONCRETO PRÉ-MOLDADO | m | 124 | 15.14 | 1877.36
40 | EXEC REFORÇO DE SUBLEITO COM AREIA | m3 | 22 | 30.79 | 677.38
51 | EXECUÇÃO DE BASE DE BRITA GRADUADA | m3 | 41 | 55.57 | 2278.37
53 | EXECUÇÃO DE IMPRIMAÇÃO ASFÁLTICA CONSUMO 1,0 L/m2 | m2 | 250 | 1.24 | 310
60 | CONCRETO ASFÁLTICO FAIXA II COMPACTADO NA PISTA | m3 | 13 | 164.19 | 2134.47
0
|  |  |  | Sub-total R$ | 7390.18
|  | Terraplenagem + Pavimentação: R$ |  |  | 10051.78
3-DRENAGEM
Cód. | ÍTEM | Unidades | Quantitativos | Vl. Unitários | Total (R$)
0
100 | ESCAV. MANUAL VALAS EM ATÉ 1,5 m PROF | m3 |  | 13.45 | 0
110 | REENCHIMENTO DE VALA C/ MAT LOCAL | m2 |  | 4.31 | 0
116 | LASTRO DE CONCRETO MAGRO 7 MPA | m3 |  | 199.58 | 0
127 | FORN. E ASS. TUBO CONCR C2 0 0,30 P.B | m |  | 18.96 | 0
128 | FORN. E ASS. TUBO CONCR C2 0 0,40 P.B | m |  | 28.09 | 0
153 | POÇO VISITA TIPO A 0,8x0,8x1 | un |  | 266.48 | 0
169 | BOCA DE LOBO C/ FORM E COLOC ARTEFATOS | un |  | 172.78 | 0
180 | ALVENARIA DE PEDRA DE OBRA P/ PAREDES | m3 |  | 51.65 | 0
0
0
0
0
|  |  |  | Sub-total R$ | 0
|  |  |  | TOTAL R$ | 10051.78
Execução de infra-estrutura e pavimentação do Acesso J1 - Vila Cabriúva, trecho entre a Rua 7112 e 60 m além (60m) (GPR 20002005). Região Restinga.