## BOLETIM DE SONDAGEM
BOLETIM DE SONDAGEM A TRADO
FURO | POSIÇÃO | HORIZONTE | CAMADA (m) |  | ESTACA | N.A | IDENTIFICAÇÃO DO MATERIAL | CONSISTÊNCIA | OBSERVAÇÕES
|  |  | DE | A |  | (cm)
1 | E | 1.5 | 0 | 1.5 | 0+10 |  | Argila arenosa vermelha | -
2 | LD | 1.5 | 0 | 1.5 | 2+00 |  | Argila arenosa vermelha | -
| CONVENÇÕES: |  |  | E - EIXO |  | R - RIJA
|  |  |  | LD - LADO DIREITO |  | M - MOLE
|  |  |  | LE - LADO ESQUERDO |  | L -MOLE
|  |  |  | BOLETIM DE SONDAGEM A TRADO | [5 empty] | Data: SET/2000
Revisão:
Visto:
Pag.: 01/01
ACESSO "J1"
TRECHO: Rua 7112 - 60 m além
PREFEITURA MUNICIPAL DE PORTO ALEGRE
SECRETARIA MUNICIPAL DE OBRAS E VIAÇÃO
ESCRITÓRIO MNICIPAL DE PROJETOS E OBRAS

## QUADRO RESUMO ENSAIOS
QUADRO RESUMO DE ENSAIOS
LOCAL DE SONDAGEM |  |  | FURO | ANÁLISE GRANULOMÉTRICA | [9 empty] | En. Fis. |  | Comp. AASTHO |  | I.S.C. |  |  |  | Classificação |  | Tipo de Solo
ESTACA | POS. | PROF.(m) |  | 2" | 1" | 3/4" | 3/8" | 4 | 10 | 20 | 40 | 60 | 200 | L L | I P | D. max. | Hot | H | DENS. | EXP | ISC | IG | HRB | CLASSIFICAÇÃO AASHO | CLASSIFICAÇÃO VISUAL
0+10 | E | 0-1,5 | 1 |  |  |  | 100 | 99.3 | 89.82 | 67.08 | 51.25 | 42.83 | 35.82 | 31.5 | 12.8 | 1838 | 11.7 | 12 | 1825 |  | 17.7 | 1 | A-6 | Argila Arenosa | Argila arenosa vermelha
2+00 | LD | 0-1,5 | 2 |  |  |  | 100 | 99.58 | 91.19 | 64.98 | 48.99 | 40.73 | 28.91 | 33 | 12.9 | 1849 | 12.1 | 12.1 | 1835 | 0.13 | 22.2 | 1 | A-2-6 | Areia Argilosa | Argila arenosa vermelha
[8 empty] | RESULTADOS DOS ENSAIOS | [16 empty] | Data: SET/2000
Revisão:
Visto:
Pag.: 01/01
ACESSO "J1"
TRECHO: Rua 7112 - 60 m além
PREFEITURA MUNICIPAL DE PORTO ALEGRE
SECRETARIA MUNICIPAL DE OBRAS E VIAÇÃO
ESCRITÓRIO MNICIPAL DE PROJETOS E OBRAS