## Orçamento
PREFEITURA MUNICIPAL DE PORTO ALEGRE
SECRETARIA MUNICIPAL DE OBRAS E VIAÇÃO
EPO - DIVISÃO DE PROJETOS VIÁRIOS
|  |  |  | Data: | 2000-12-18
Número:
ORÇAMENTO
1-TERRAPLENAGEM
Cód. | ÍTEM | Unidades | Quantitativos | Vl. Unitários | Total (R$)
14 | PLACA DA OBRA | un | 1 | 520 | 520
15 | CAPINA E LIMPEZA DO TERRENO | m2 | 2380 | 1.18 | 2808.4
18 | ATERRO DE PASSEIO E PISTA COM SOLO LOCAL COMPACTADO | m3 | 261 | 2.69 | 702.09
23 | ATERRO COMPACTADO NA PISTA C/ SOLO IMPORTADO | m3 | 100 | 0.83 | 83
24 | ESCAVAÇÃO MECÂNICA EM TERRA | m3 | 597 | 3.16 | 1886.52
27 | REGULARIZAÇÃO E COMPACTAÇÃO DO SUBLEITO | m2 | 2450 | 0.65 | 1592.5
94 | REGULARIZ PASSEIO. C/ SAIBRO IMPORT COMPACTADO | m3 | 51 | 28.01 | 1428.51
97 | ESCAV MEC VALA TERRA C/ RETROESC PROF 2,5 m | m3 | 245 | 4.36 | 1068.2
100 | ESC MANUAL VALAS TERRA ATÉ 1,5 m PROF | m3 | 10 | 13.45 | 134.5
193 | TRANSPORTE COM CARGA DESCARGA 2 Km | m3 | 1150 | 3.27 | 3760.5
194 | TRANSP POR Km EXCEDENTE | m3xkm | 4787 | 0.61 | 2920.07
345 | PLACA DE IDENTIFICAÇÃO DE LOGRADOURO PÚBLICO | un | 10 | 28.6 | 286
|  |  |  | Sub-total R$ | 17190.29
2-PAVIMENTAÇÃO
Cód. | ÍTEM | Unidades | Quantitativos | Vl. Unitários | Total (R$)
37 | REMOÇÃO DE MEIO FIO | m | 10 | 2.52 | 25.2
38 | REPOSIÇÃO DE MEIO FIO DE GRANITO OU CONCRETO | m | 10 | 4.03 | 40.3
61 | DEMOLIÇÃO DE REVESTIMENTO ASFÁLTICO | m² | 10 | 3.14 | 31.4
341 | REMANEJAMENTO DE POSTE DE MADEIRA COM REDE CEEE | un | 1 | 2503.68 | 2503.68
33 | EXEC APLIC MEIO-FIO CONCR PRÉ-MOLDADO | m | 640 | 15.14 | 9689.6
40 | EXEC REFORÇO DE SUBLEITO DE AREIA | m3 | 245 | 30.79 | 7543.55
51 | EXECUÇÃO DE BASE DE BRITA GRADUADA | m3 | 510 | 55.57 | 28340.7
53 | EXECUÇÃO DE IMPRIMAÇÃO ASFÁLTICA CONSUMO 1,0 L/m2 | m2 | 2400 | 1.24 | 2976
60 | CONCRETO ASFÁLTICO FAIXA II | m3 | 144 | 164.19 | 23643.36
0
|  |  |  | Sub-total R$ | 74793.79
|  | Terraplenagem + Pavimentação: R$ |  |  | 91984.08
3-DRENAGEM
Cód. | ÍTEM | Unidades | Quantitativos | Vl. Unitários | Total (R$)
0
100 | ESCAV. MANUAL VALAS EM ATÉ 1,5 m PROF | m3 |  | 13.45 | 0
110 | REENCHIMENTO DE VALA C/ MAT LOCAL | m2 |  | 4.31 | 0
116 | LASTRO DE CONCRETO MAGRO 7 MPA | m3 |  | 199.58 | 0
127 | FORN. E ASS. TUBO CONCR C2 0 0,30 P.B | m |  | 18.96 | 0
128 | FORN. E ASS. TUBO CONCR C2 0 0,40 P.B | m |  | 28.09 | 0
153 | POÇO VISITA TIPO A 0,8x0,8x1 | un |  | 266.48 | 0
169 | BOCA DE LOBO C/ FORM E COLOC ARTEFATOS | un |  | 172.78 | 0
180 | ALVENARIA DE PEDRA DE OBRA P/ PAREDES | m3 |  | 51.65 | 0
191 | REMOÇÃO E REPOSIÇÃO DE CERCAS | m2 |  | 6.05 | 0
0
0
0
|  |  |  | Sub-total R$ | 0
|  |  |  | TOTAL R$ | 91984.08
Execução de infra-estrutura e pavimentação da Av A - Loteamento Flor da Restinga, trecho entre a Av João Antonio da Silveira e a Rua D (300m) ( GPR 20002003). Região Restinga.