## BOLETIM DE SONDAGEM
BOLETIM DE SONDAGEM A TRADO
FURO | POSIÇÃO | HORIZONTE | CAMADA (m) |  | ESTACA | N.A | IDENTIFICAÇÃO DO MATERIAL | CONSISTÊNCIA | OBSERVAÇÕES
|  |  | DE | A |  | (cm)
1 | LD | 0.23 | 0 | 0.23 | 3+00 |  | Saibro amarelo | -
1 | LD | 1.17 | 0.23 | 1.4 | 3+00 |  | Areia argilosa cinza | -
2 | E | 0.3 | 0 | 0.3 | 5+00 |  | Saibro amarelo | -
2 | E | 1.2 | 0.3 | 1.5 | 5+00 |  | Areia argilosa marrom | -
3 | LE | 0.07 | 0 | 0.07 | 8+00 |  | Saibro amarelo | -
3 | LE | 1.33 | 0.07 | 1.4 | 8+00 |  | Areia argilosa marrom | -
4 | E | 0.28 | 0 | 0.28 | 11+00 |  | Saibro amarelo | -
4 | E | 1.22 | 0.28 | 1.5 | 11+00 |  | Areia argilosa cinza | -
5 | LD | 0.09 | 0 | 0.09 | 12+00 |  | Saibro amarelo | -
5 | LD | 1.41 | 0.09 | 1.5 | 12+00 |  | Areia argilosa cinza | -
6 | E | 0.1 | 0 | 0.1 | 16+00 |  | Saibro amarelo | -
6 | E | 1.4 | 0.1 | 1.5 | 16+00 |  | Areia argilosa cinza
| CONVENÇÕES: |  |  | E - EIXO |  | R - RIJA
|  |  |  | LD - LADO DIREITO |  | M - MOLE
|  |  |  | LE - LADO ESQUERDO |  | L -MOLE
|  |  |  | BOLETIM DE SONDAGEM A TRADO | [5 empty] | Data: SET/2000
Revisão:
Visto:
Pag.: 01/01
AVENIDA "A"
TRECHO: AVENIDA JOÃO ANTÔNIO DA SILVEIRA - 360 m além
PREFEITURA MUNICIPAL DE PORTO ALEGRE
SECRETARIA MUNICIPAL DE OBRAS E VIAÇÃO
ESCRITÓRIO MNICIPAL DE PROJETOS E OBRAS

## QUADRO RESUMO ENSAIOS
QUADRO RESUMO DE ENSAIOS
LOCAL DE SONDAGEM |  |  | FURO | ANÁLISE GRANULOMÉTRICA | [9 empty] | En. Fis. |  | Comp. AASTHO |  | I.S.C. |  |  |  | Classificação |  | Tipo de Solo
ESTACA | POS. | PROF.(m) |  | 2" | 1" | 3/4" | 3/8" | 4 | 10 | 20 | 40 | 60 | 200 | L L | I P | D. max. | Hot | H | DENS. | EXP | ISC | IG | HRB | CLASSIFICAÇÃO AASHO | CLASSIFICAÇÃO VISUAL
3+00 | LD | 0-0,23 | 1 |  |  | 100 | 96.79 | 91.52 | 72.96 | 55.2 | 40.34 | 30.57 | 17.36 |  |  | 2028 | 8.5 | 8.1 | 2029 | 0.02 | 22.7 |  | A-1-b | Areia Siltosa | Saibro amarelo
3+00 | LD | 0,23-1,4 | 1 |  |  |  |  | 100 | 98.3 | 88.93 | 63.5 | 45.01 | 25.1 |  |  | 2010 | 8.7 | 8.5 | 1997 |  | 20.6 |  | A-2-4 | Areia Siltosa | Areia argilosa cinza
5+00 | E | 0-0,3 | 2 |  |  | 100 | 98.75 | 94.27 | 75.54 | 54.97 | 39.88 | 29.73 | 14.99 |  |  | 2002 | 8.3 | 7.9 | 2008 |  | 20 |  | A-1-b | Areia Siltosa | Saibro amarelo
5+00 | E | 0,3-1,5 | 2 |  |  |  | 100 | 99.75 | 99.13 | 93.378 | 67.96 | 47.06 | 22.41 |  |  | 1973 | 9.4 | 9.3 | 1956 |  | 15.7 |  | A-2-4 | Areia Siltosa | Areia argilosa marrom
8+00 | LE | 0,07-1,4 | 3 |  |  |  |  | 100 | 98.3 | 86.82 | 60.29 | 41.3 | 21.31 |  |  | 1991 | 7.8 | 7.7 | 1993 |  | 23.8 |  | A-2-4 | Areia Siltosa | Areia argilosa marrom
11+00 | E | 0-0,28 | 4 |  |  | 100 | 99.55 | 93.73 | 71.94 | 54.44 | 40.65 | 31.01 | 16.55 |  |  | 2070 | 6.4 | 6.7 | 2062 | 0.1 | 18.4 |  | A-1-b | Areia Siltosa | Saibro amarelo
11+00 | E | 0,28-1,5 | 4 |  |  |  |  | 100 | 98.74 | 91.13 | 66.15 | 46.26 | 20.95 |  |  | 2010 | 8.5 | 8.6 | 2015 |  | 18.4 |  | A-2-4 | Areia Siltosa | Areia argilosa cinza
12+00 | LD | 0,09-1,5 | 5 |  |  |  |  | 100 | 98.32 | 82.64 | 55.91 | 37.64 | 19.61 |  |  | 2042 | 7.2 | 7.2 | 2039 | 0.01 | 23 |  | A-2-4 | Areia Siltosa | Areia argilosa cinza
16+00 | E | 0,10-1,5 | 6 |  |  |  | 100 | 99.3 | 96.2 | 84.1 | 60.3 | 39.9 | 20.5 |  |  | 2028 | 7.4 | 7.3 | 2009 |  | 21.1 |  | A-2-4 | Areia Siltosa | Areia argilosa cinza
[8 empty] | RESULTADOS DOS ENSAIOS | [16 empty] | Data: SET/2000
Revisão:
Visto:
Pag.: 01/01
AVENIDA "A"
TRECHO: AVENIDA JOÃO ANTÔNIO DA SILVEIRA - 360 m além
PREFEITURA MUNICIPAL DE PORTO ALEGRE
SECRETARIA MUNICIPAL DE OBRAS E VIAÇÃO
ESCRITÓRIO MNICIPAL DE PROJETOS E OBRAS