## Sargetas Rua C
VERIFICAÇÃO DA CAPACIDADE HIDRÁULICA DA SARJETA
Rua c
LOCAL | VÉRT. | VÉRT. | L | ÁREA (ha) | ÁREA (ha) | AREA | COTA RUA | COTA RUA | I rua | VDN | VAZÃO | DN | DN | QSARG | TC | VAZÃO | VDN | VAZÃO | VAZÃO | ÁREA TUBO | EFICIENCIA | VH/VD | TC
| A | B | (m) | TRECHO | TRECHO | ACUM. | MONT. | JUS. | (m/m) | (m/s) | PROJ.(l/s) | (m) | (m) | (l/s) | (mim) | PROJ. (I/s) | (m/s) | CAPTA | PASSA
| EST14 | EST13 | 20 | 0.28 | 0.14 | 0.14 | 33.2 | 33.01 | 0.0095 | 0.62379 | 46.4533 | 0.050365 | 0.3 | 31.1897 | 5 | 23.2267 | 1.849 | 0 | 0.905 | 0.25 | 0 | 1.08 | 0.62379
| EST13 | EST12 | 20 | 0.056 | 0.14 | 0.28 | 33.01 | 32.6 | 0.0205 | 0.91634 | 9.1331 | 0.035449 | 0.3 | 45.817 | 5 | 46.4533 | 0.9274 | 0 | 0 | 0.25 | 0 | 1.13 | 0.91634
| PV10 | PV11 | 50 | 0.22 | 0.28 | 0.28 | 33.01 | 31.905 | 0.0221 | 1.845 | 35.6402 | 0.041359 | 0.3 | 47.5714 | 5 | 46.4533 | 2.3989 | 59.69 | 22.0771 | 0.25 | 73 | 1.08 | 1.845
| PV11 | PV12 | 11 | 0.14 | 0.056 | 0.056 | 31.905 | 31.716 | 0.017182 | 1.8441 | 138.4288 | 0.066976 | 0.3 | 41.9454 | 5.4857 | 9.0799 | 2.5764 | 8.6259 | 0.454 | 0.25 | 95 | 1.08 | 1.8441
| EST10 | EST9 | 20 |  | 0.14 | 0.14 | 31.5 | 30.7 | 0.04 | 1.28 |  |  |  | 64 | 5 | 23.2267 |  | 0 | 0 |  | 0
| EST9 | EST8 | 20 | 0.28 | 0.14 | 0.28 | 30.7 | 29.95 | 0.0375 | 1.2394 | 46.4533 | 0.056541 | 0.3 | 61.9677 | 5 | 46.4533 | 1.3582 | 0 | 0 | 0.25 | 0 | 1.08
| PV9 | pve2 | 15 | 0.14 | 0.14 | 0.5 | 29.914 | 29.42 | 0.032933 | 2.4819 | 68.8705 | 0.063666 | 0.3 | 58.0721 | 5.3028 | 81.7672 | 1.4673 | 37.6129 | 44.1543 | 0.25 | 46 | 1.08
| EST7 | EST6 | 20 | 0.17 | 0.14 | 0.14 | 30.1 | 29.979 | 0.00605 | 0.4978 | 149.7071 | 0.092289 | 0.3 | 24.8902 | 5 | 23.2267 | 1.1851 | 0 | 0 | 0.25 | 0 | 1.08
| EST5 | EST6 | 20 |  | 0.14 | 0.28 | 30.017 | 29.979 | 0.0019 | 0.27897 |  |  |  | 13.9485 | 5 | 46.4533 |  | 0 | 0 |  | 0
| PV1 | PV2 | 20 |  | 0.28 | 0.28 | 29.979 | 30.017 | -0.0019 | 1.589 |  |  |  | 13.9485 | 5 | 46.4533 |  | 45.5242 | 0.92907 |  | 98
| PV2 | PV3 | 20 |  | 0.14 | 0.42 | 30.017 | 29.806 | 0.01055 | 1.9341 |  |  |  | 32.8682 | 5.6975 | 67.4366 |  | 57.9954 | 9.4411 |  | 86
| PV3 | PV4 | 50 |  | 0.35 | 0.77 | 29.806 | 28.949 | 0.01714 | 1.895 |  |  |  | 41.8943 | 5.8681 | 122.675 |  | 47.8433 | 74.8318 |  | 39
| PV4 | PV5 | 25 |  | 0.17 | 0.94 | 28.949 | 28.34 | 0.02436 | 2.0957 |  |  |  | 49.9446 | 6.2539 | 147.1916 |  | 54.4609 | 92.7307 |  | 37
| PV5 | PV6 | 50 |  | 0.49 | 1.43 | 28.34 | 28.151 | 0.00378 | 1.9225 |  |  |  | 19.6741 | 6.4451 | 222.0418 |  | 71.0534 | 150.9884 |  | 32
| PV6 | PV7 | 50 |  | 0.27 | 1.7 | 28.151 | 25.881 | 0.0454 | 3.7722 |  |  |  | 68.1833 | 6.854 | 259.3386 |  | 82.9884 | 176.3502 |  | 32
| PV7 | PV8 | 28 |  | 0.27 | 1.97 | 25.881 | 25.266 | 0.021964 | 1.9294 |  |  |  | 47.4251 | 7.0915 | 297.5145 |  | 104.1301 | 193.3844 |  | 35
| PV8 | pve1 | 28 |  | 0.54 | 2.51 | 25.266 | 24.652 | 0.021929 | 1.7455 |  |  |  | 47.3866 | 7.0915 | 379.0667 |  | 132.6733 | 246.3933 |  | 35
| pve1 | pve2 | 10 |  | 0.21 | 2.72 | 24.652 | 24.64 | 0.0012 | 2.2975 |  |  |  | 11.0851 | 7.3324 | 406.6633 |  | 272.4644 | 134.1989 |  | 67
[7 empty] | CAPACIDADE HIDRÁULICA DAS SARJETAS | [13 empty] | Data:SET/00
[7 empty] | RUA "C" - VILA CHÁCARA DO BANCO TRECHO: DA RUA "B"/BARRO VERMELHO À RUA "B"/CHÁCARA DO BANCO | [13 empty] | Revisão:
Visto:
Pag.:
PREFEITURA MUNICIPAL DE PORTO ALEGRE
SECRETARIA MUNICIPAL DE OBRAS E VIAÇÃO
ESCRITÓRIO MUNICIPAL DE PROJETOS E OBRAS