## PLANIMÉTRICO
RELATÓRIO PLANIMÉTRICO
I | PI | TE/PC | EC | CE | ET/PT | RAIO | LC | DC | TG | IT | AC |  |  |  | AZ |  |  | PI a PI | X | Y
[11 empty] | L | (GMS) |  |  | (GMS)
0 | 0 | 0+00,00 | [16 empty] | 186314.069 | 1661724.996
1 | 1 | 3+15,42 | [7 empty] | 75.42 | E | 1 | 14 | 41 | 191 | 19 | 18 | 75.42 | 186299.263 | 1661651.044
2 | 2 | 4+12,30 |  |  | 7+01,20 | 175 |  | 48.9 | 24.61 | 16.88 | E | 16 | 00 | 36 | 190 | 04 | 36 | 41.49 | 186292.004 | 1661610.196
3 | 3 | 7+05,94 | [7 empty] | 4.74 | D | 0 | 56 | 05 | 174 | 04 | 00 | 29.35 | 186295.038 | 1661581.003
4 | 4 | 10+07,19 | [7 empty] | 61.25 | E | 0 | 00 | 04 | 175 | 00 | 05 | 61.25 | 186300.375 | 1661519.984
5 | 5 | 13+04,60 |  |  | 13+14,55 | 7.5 |  | 9.95 | 5.86 | 57.41 | E | 76 | 00 | 07 | 175 | 00 | 01 | 63.27 | 186305.889 | 1661456.955
6 |  | 14+00,00 | [7 empty] | 5.45 |  |  |  |  | 98 | 59 | 54 | 11.31 | 186317.06 | 1661455.186
[5 empty] | RELATÓRIO PLANIMÉTRICO | [13 empty] | Data: | SET/2000
[5 empty] | RUA " C " | [13 empty] | Revisão:
[5 empty] | TRECHO: RUA "B"/BARRO VERMELHO À RUA "B"/CHÁCARA DO BANCO | [13 empty] | Visto:
[19 empty] | Pag.: | 01/01
PREFEITURA MUNICIPAL DE PORTO ALEGRE
SECRETARIA MUNICIPAL DE OBRAS E VIAÇÃO
ESCRITÓRIO MUNICIPAL DE PROJETOS E OBRAS

## GREIDE
RELATÓRIO ALTIMÉTRICO
ESTACA | COTAS (m) |  | PONTO | ELEMENTOS VERTICAIS
| GREIDE PAV. | TERRENO | NOTÁVEL | RAMPA (%) | EXTENSÃO (m) | CURVA | Y (m) | Y1 (m) | Y2 (m) | RAIO (m) | e MAX (m)
0+00,00 | 0 | 0 | EI ( 28,130) | 3.175 | 20
0+00,00 | 28.13 | 28.13 |  | 0
1+00,00 | 28.765 | 28.68 |  | 0
1+00,00 | 0 | 0 | PCV ( 28,765) | 0
2+00,00 | 29.298 | 29.3 |  | 0
2+00,00 | 0 | 0 | PIV ( 29,400) | 0 |  | CONVEXA | 40 |  |  | 1951.22 | -0.102
3+00,00 | 29.625 | 29.6 |  | 0
3+00,00 | 0 | 0 | PTV ( 29,625) | 1.125 | 30
4+00,00 | 29.85 | 29.85 |  | 0
4+10,00 | 0 | 0 | PCV ( 29,963) | 0
5+00,00 | 30.038 | 30 |  | 0
5+00,00 | 0 | 0 | PIV ( 30,075) | 0 |  | CONVEXA | 20 |  |  | 1333.33 | -0.038
5+10,00 | 0 | 0 | PCVR ( 30,038) | -0.375 | 0
6+00,00 | 29.9 | 30 |  | 0
6+00,00 | 0 | 0 | PIV ( 30,000) | 0 |  | CONVEXA | 20 |  |  | 501.36 | -0.1
6+10,00 | 0 | 0 | PTV ( 29,564) | -4.364 | 0.94
6+10,94 | 0 | 0 | PCV ( 29,523) | 0
6+14,94 | 0 | 0 | PIV ( 29,348) | 0 |  | CÔNCAVA | 8 |  |  | 151.19 | 0.053
6+18,94 | 0 | 0 | PCVR ( 29,385) | 0.927 | 0
7+00,00 | 29.394 | 29.45
7+05,94 | 0 | 0 | PIV ( 29,450) |  |  | CONVEXA | 14 |  |  | 754.89 | -0.032
7+12,94 | 0 | 0 | PCVR ( 29,385) | -0.927 | 0
7+16,94 | 0 | 0 | PIV ( 29,348) | 0 |  | CÔNCAVA | 8 |  |  | 102.06 | 0.078
8+00,00 | 29.564 | 29.7 |  | 0
8+00,94 | 0 | 0 | PCVR ( 29,624) | 6.911 | 0
8+05,94 | 0 | 0 | PIV ( 29,970) | 0 |  | CONVEXA | 10 |  |  | 553.04 | -0.023
8+10,94 | 0 | 0 | PTV ( 30,225) | 5.103 | 16.75
9+00,00 | 30.687 | 30.7 |  | 0
9+07,69 | 0 | 0 | PCV ( 31,080) | 0
9+11,69 | 0 | 0 | PIV ( 31,284) | 0 |  | CÔNCAVA | 8 |  |  | 668.29 | 0.012
9+15,69 | 0 | 0 | PCVR ( 31,536) | 6.3 | 0
9+19,69 | 0 | 0 | PIV ( 31,788) | 0 |  | CONVEXA | 8 |  |  | 210.9 | -0.038
10+00,00 | 31.763 | 31.7 |  | 0
|  |  |  | RELATÓRIO ALTIMÉTRICO | [6 empty] | Data: SET/2000
|  |  |  | RUA " C " | [6 empty] | Revisão:
|  |  |  | TRECHO: RUA "B"/BARRO VERMELHO À RUA "B"/CHÁCARA DO BANCO | [6 empty] | Visto:
Pag.: 01/02
RELATÓRIO ALTIMÉTRICO
ESTACA | COTAS (m) |  | PONTO | ELEMENTOS VERTICAIS
| GREIDE PAV. | TERRENO | NOTÁVEL | RAMPA (%) | EXTENSÃO (m) | CURVA | Y (m) | Y1 (m) | Y2 (m) | RAIO (m) | e MAX (m)
10+03,69 | 0 | 0 | PCVR ( 31,888) | 2.507 | 0
10+07,19 | 0 | 0 | PIV ( 31,976) | 0 |  | CONVEXA | 7 |  |  | 139.63 | -0.044
10+10,69 | 0 | 0 | PCVR ( 31,888) | -2.507 | 0
10+14,69 | 0 | 0 | PIV ( 31,788) | 0 |  | CÔNCAVA | 8 |  |  | 109.66 | 0.073
10+18,69 | 0 | 0 | PTV ( 31,980) | 4.789 | 11.31
11+00,00 | 32.042 | 32.11 |  | 0
11+10,00 | 0 | 0 | PCV ( 32,521) | 0
12+00,00 | 32.888 | 32.88 |  | 0
12+00,00 | 0 | 0 | PIV ( 33,000) | 0 |  | CONVEXA | 20 |  |  | 445.57 | -0.112
12+10,00 | 0 | 0 | PCVR ( 33,030) | 0.3 | 0
13+00,00 | 32.999 | 33.04 |  | 0
13+00,00 | 0 | 0 | PIV ( 33,060) | 0 |  | CONVEXA | 20 |  |  | 816.32 | -0.061
13+10,00 | 0 | 0 | PTV ( 32,845) | -2.15 | 10
14+00,00 | 32.63 | 32.63 |  | 0
14+00,00 | 0 | 0 | EF ( 32,630) | 0
|  |  |  | RELATÓRIO ALTIMÉTRICO | [6 empty] | Data: SET/2000
|  |  |  | RUA " C " | [6 empty] | Revisão:
|  |  |  | TRECHO: RUA "B"/BARRO VERMELHO À RUA "B"/CHÁCARA DO BANCO | [6 empty] | Visto:
Pag.: 02/02
PREFEITURA MUNICIPAL DE PORTO ALEGRE
SECRETARIA MUNICIPAL DE OBRAS E VIAÇÃO
ESCRITÓRIO MUNICIPAL DE PROJETOS E OBRAS
PREFEITURA MUNICIPAL DE PORTO ALEGRE
SECRETARIA MUNICIPAL DE OBRAS E VIAÇÃO
ESCRITÓRIO MUNICIPAL DE PROJETOS E OBRAS

## TERRAPLENAGEM
| LADO ESQUERDO | [6 empty] | COTA | COTA | DIFERENÇA DE |  | LADO DIREITO | [6 empty] | OBSERVAÇÕES
ESTACA | OFF-SET |  |  |  | BORDO |  |  | DE | DE | COTA |  | BORDO |  |  | OFF-SET
| DIST. | COTA | C/A | ALTURA | DIST. | COTA | SE (%) | TERRENO | PROJETO | C/A | C.VERM. | DIST. | COTA | SE (%) | DIST. | COTA | C/A | ALTURA
0+00,00 | 3.94 | 27.943 | C | -0.14675 | 3.75 | 27.7963 | -2.5 | 28.13 | 27.89 | C | 0.24 | 2.75 | 27.8212 | -2.5 | 3.76 | 28.139 | C | -0.31775 | Rua B - BARRO VERMELHO
1+00,00 | 3.89 | 28.621 | C | -0.18975 | 3.75 | 28.4312 | -2.5 | 28.68 | 28.525 | C | 0.155 | 3.75 | 28.4312 | -2.5 | 3.83 | 28.68 | C | -0.24875
2+00,00 | 3.81 | 29.24 | C | -0.27575 | 3.75 | 28.9642 | -2.5 | 29.3 | 29.058 | C | 0.242 | 3.75 | 28.9642 | -2.5 | 3.89 | 29.44 | C | -0.47575
3+00,00 | 3.95 | 29.429 | C | -0.13775 | 3.75 | 29.2913 | -2.5 | 29.6 | 29.385 | C | 0.215 | 3.75 | 29.2913 | -2.5 | 3.83 | 29.709 | C | -0.41775
4+00,00 | 0 | 0 | - | 0 | 0 | 0 | 0 | 0 | 0 | - | 0 | 0 | 0 | 0 | 0 | 0 | - | 0 | TRECHO PAVIMENTADO
5+00,00 | 3.98 | 29.808 | C | -0.10375 | 3.75 | 29.7042 | -2.5 | 30 | 29.798 | C | 0.202 | 3.75 | 29.7042 | -2.5 | 3.85 | 30.133 | C | -0.42875
6+00,00 | 4.17 | 29.479 | A | 0.08725 | 3.75 | 29.5663 | -2.5 | 30 | 29.66 | C | 0.34 | 3.75 | 29.5663 | -2.5 | 3.95 | 30.105 | C | -0.53875
7+00,00 | 0 | 0 | - | 0 | 0 | 0 | 0 | 0 | 0 | - | 0 | 0 | 0 | 0 | 0 | 0 | - | 0 | TRECHO PAVIMENTADO
8+00,00 | 3.81 | 29.5 | C | -0.26975 | 3.75 | 29.2303 | -2.5 | 29.7 | 29.324 | C | 0.376 | 3.75 | 29.2303 | -2.5 | 4.07 | 29.884 | C | -0.65375
9+00,00 | 3.81 | 30.625 | C | -0.27175 | 3.75 | 30.3532 | -2.5 | 30.7 | 30.447 | C | 0.253 | 3.75 | 30.3532 | -2.5 | 3.92 | 30.862 | C | -0.50875
10+00,00 | 3.85 | 31.668 | C | -0.23875 | 3.75 | 31.4292 | -2.5 | 31.7 | 31.523 | C | 0.177 | 3.75 | 31.4292 | -2.5 | 3.83 | 31.687 | C | -0.25775
11+00,00 | 4.24 | 32.534 | C | -0.82575 | 3.75 | 31.7082 | -2.5 | 32.11 | 31.802 | C | 0.308 | 3.75 | 31.7082 | -2.5 | 3.82 | 32.11 | C | -0.40175
12+00,00 | 4.25 | 32.387 | A | 0.16725 | 3.75 | 32.5543 | -2.5 | 32.88 | 32.648 | C | 0.232 | 3.75 | 32.5543 | -2.5 | 3.76 | 32.903 | C | -0.34875
13+00,00 | 3.82 | 33.072 | C | -0.40675 | 3.75 | 32.6653 | -2.5 | 33.04 | 32.759 | C | 0.281 | 3.75 | 32.6653 | -2.5 | 3.8 | 32.944 | C | -0.27875
14+00,00 | 3.88 | 32.758 | C | -0.46175 | 3.75 | 32.2963 | -2.5 | 32.63 | 32.39 | C | 0.24 | 3.75 | 32.2963 | -2.5 | 3.79 | 32.589 | C | -0.29275 | Rua B - CHÁCARA DO BANCO
[7 empty] | NOTA DE SERVIÇO DE TERRAPLENAGEM | [11 empty] | Data: SET/2000
[7 empty] | RUA " C " | [11 empty] | Revisão:
[7 empty] | TRECHO: RUA "B"/BARRO VERMELHO À RUA "B"/CHÁCARA DO BANCO | [11 empty] | Visto:
Pag.: 01/01
PREFEITURA MUNICIPAL DE PORTO ALEGRE
SECRETARIA MUNICIPAL DE OBRAS E VIAÇÃO
ESCRITÓRIO MUNICIPAL DE PROJETOS E OBRAS

## PAVIMENTAÇÃO
ESTACA | LADO ESQUERDO | [8 empty] | COTA | COTA | ESPES. | LADO DIREITO | [8 empty] | OBSERVAÇÕES
| PASSEIO ou |  |  | MEIO-FIO ou |  |  | BORDO PISTA |  |  | GREIDE | DO | DO | BORDO PISTA |  |  | MEIO-FIO ou |  |  | PASSEIO ou
| OFF-SET |  |  | BORDO ACOST. | [11 empty] | BORDO ACOST. |  |  | OFF-SET
| DIST. | COTA | C/A | DIST. | COTA | SE (%) | DIST. | COTA | SE (%) | TERRAPLEN. | PAVIMENTO | PAVIM. | DIST. | COTA | SE (%) | DIST. | COTA | SE (%) | DIST. | COTA | C/A
0+00,00 | 5.83 | 28.2391 | C | 3.5 | 28.1925 |  | 3.5 | 28.0425 | -2.5 | 27.89 | 28.13 | 0.24 | 3.5 | 28.0425 | -2.5 | 3.5 | 28.1925 |  |  | 28.1225 | A | Rua B - BARRO VERMELHO
1+00,00 | 5.89 | 28.8753 | C | 3.5 | 28.8275 |  | 3.5 | 28.6775 | -2.5 | 28.525 | 28.765 | 0.24 | 3.5 | 28.6775 | -2.5 | 3.5 | 28.8275 |  | 5.39 | 28.8653 | C | 0
2+00,00 | 6 | 29.4105 | C | 3.5 | 29.3605 |  | 3.5 | 29.2105 | -2.5 | 29.058 | 29.298 | 0.24 | 3.5 | 29.2105 | -2.5 | 3.5 | 29.3605 |  | 5.18 | 29.3941 | C | 0
3+00,00 | 6 | 29.7375 | C | 3.5 | 29.6875 |  | 3.5 | 29.5375 | -2.5 | 29.385 | 29.625 | 0.24 | 3.5 | 29.5375 | -2.5 | 3.5 | 29.6875 |  | 4.95 | 29.7165 | C | 0
4+00,00 | - | - | - | - | - |  | - | - | - | - | - | - | - | - | - | - | - |  | - | - | - | TRECHO PAVIMENTADO
5+00,00 | 5.79 | 30.1463 | C | 3.5 | 30.1005 |  | 3.5 | 29.9505 | -2.5 | 29.798 | 30.038 | 0.24 | 3.5 | 29.9505 | -2.5 | 3.5 | 30.1005 |  | 5.32 | 30.1369 | C | 0
6+00,00 | 4.93 | 29.9911 | C | 3.5 | 29.9625 |  | 3.5 | 29.8125 | -2.5 | 29.66 | 29.9 | 0.24 | 3.5 | 29.8125 | -2.5 | 3.5 | 29.9625 |  | 4.54 | 29.9833 | C | 0
7+00,00 | - | - | - | - | - |  | - | - | - | - | - | - | - | - | - | - | - |  | - | - | - | TRECHO PAVIMENTADO
8+00,00 | 5.31 | 29.6627 | C | 3.5 | 29.6265 |  | 3.5 | 29.4765 | -2.5 | 29.324 | 29.564 | 0.24 | 3.5 | 29.4765 | -2.5 | 3.5 | 29.6265 |  | 6 | 29.6765 | C | 0
9+00,00 | 5.55 | 30.7905 | C | 3.5 | 30.7495 |  | 3.5 | 30.5995 | -2.5 | 30.447 | 30.687 | 0.24 | 3.5 | 30.5995 | -2.5 | 3.5 | 30.7495 |  | 5.77 | 30.7949 | C | 0
10+00,00 | 6 | 31.8755 | C | 3.5 | 31.8255 |  | 3.5 | 31.6755 | -2.5 | 31.523 | 31.763 | 0.24 | 3.72 | 31.67 | -2.5 | 3.72 | 31.82 |  | 5.96 | 31.8648 | C | 0
11+00,00 | 5.29 | 32.1403 | C | 3.5 | 32.1045 |  | 3.5 | 31.9545 | -2.5 | 31.802 | 32.042 | 0.24 | 3.5 | 31.9545 | -2.5 | 3.5 | 32.1045 |  | 4.38 | 32.1221 | C | 0
12+00,00 | 5.1 | 32.9825 | C | 3.5 | 32.9505 |  | 3.5 | 32.8005 | -2.5 | 32.648 | 32.888 | 0.24 | 3.5 | 32.8005 | -2.5 | 3.5 | 32.9505 |  | 4.62 | 32.9729 | C | 0
13+00,00 | 4.79 | 33.0873 | C | 3.5 | 33.0615 |  | 3.5 | 32.9115 | -2.5 | 32.759 | 32.999 | 0.24 | 3.5 | 32.9115 | -2.5 | 3.5 | 33.0615 |  | 5.83 | 33.1081 | C | 0
14+00,00 | 5.58 | 32.7341 | C | 3.5 | 32.6925 |  | 3.5 | 32.5425 | -2.5 | 32.39 | 32.63 | 0.24 | 3.5 | 32.5425 | -2.5 | 3.5 | 32.6925 |  | 5.58 | 32.7341 | C | Rua B - CHÁCARA DO BANCO
0 | [21 empty] | 0
0
0
0
[9 empty] | NOTA DE SERVIÇO DE PAVIMENTAÇÃO | [12 empty] | Data: SET/2000
[9 empty] | RUA " C " | [12 empty] | Revisão:
[9 empty] | TRECHO: RUA "B"/BARRO VERMELHO À RUA "B"/CHÁCARA DO BANCO | [12 empty] | Visto:
Pag.: 01/01
PREFEITURA MUNICIPAL DE PORTO ALEGRE
SECRETARIA MUNICIPAL DE OBRAS E VIAÇÃO
ESCRITÓRIO MUNICIPAL DE PROJETOS E OBRAS
PREFEITURA MUNICIPAL
DE PORTO ALEGRE
SECRETARIA MUNICIPAL DE OBRAS E VIAÇÃO
ESCRITÓRIO MNICIPAL DE PROJETOS E OBRAS

## NS PAVIMENTAÇÃO (hidden)
LARGURA PISTA |  |  | 4 |  | DECLIVIDADE PISTA |  |  | 2.5% | -2.5%
ALTURA DO MEIO |  |  | 0.15 |  | ESPESURA PAVIMENTO |  |  | 0.28
LARGURA DO PASSEIO |  |  | 2.5 |  | DECLIVIDADE PASSEIO |  |  | -3% | 3%
NOTA DE SERVIÇO DE PAVIMENTAÇÃO
| LADO ESQUERDO | [5 empty] | COTA | COTA | ESPESSURA | LADO DIREITO
ESTACA | PASSEIO/ACOST. |  | MEIO-FIO |  | BORDO |  | DE | DE | DO | PISTA |  | MEIO-FIO |  | PASSEIO/ACOST. |  | OBSERVAÇÕES
| COTA | DIST. | COTA | DIST. | COTA | DIST. | PAVIMENTO | TERRAPLENAGEM | PAVIMENTO | DIST. | COTA | DIST. | COTA | DIST. | COTA
0+00,00 | [6 empty] | 39.4 | [8 empty] | Av. 7109
1+00,00 | [6 empty] | 39.913 | 39.633 | 0.28 | 4 | 39.813 | 4 | 39.963 | 6.5 | 40.038 | Av. 7109
2+00,00 |  |  |  |  | 40.052 | 8 | 40.252 | 39.972 | 0.28 | 4 | 40.152 | 4 | 40.302 | 6.5 | 40.377 | Av. 7109
3+00,00 | 40.54 | 6.5 | 40.465 | 4 | 40.315 | 4 | 40.415 | 40.135 | 0.28 | 4 | 40.315 | 4 | 40.465 | 6.5 | 40.54
4+00,00 | 40.834 | 6.5 | 40.759 | 4 | 40.609 | 4 | 40.709 | 40.429 | 0.28 | 4 | 40.609 | 4 | 40.759 | 6.5 | 40.834
5+00,00 | 41.58 | 6.5 | 41.505 | 4 | 41.355 | 4 | 41.455 | 41.175 | 0.28 | 4 | 41.355 | 4 | 41.505 | 6.5 | 41.58
6+00,00 | 42.792 | 6.5 | 42.717 | 4 | 42.567 | 4 | 42.667 | 42.387 | 0.28 | 4 | 42.567 | 4 | 42.717 | 6.5 | 42.792
7+00,00 | 44.34 | 6.5 | 44.265 | 4 | 44.115 | 4 | 44.215 | 43.935 | 0.28 | 4 | 44.115 | 4 | 44.265 | 6.5 | 44.34
8+00,00 | 46.164 | 6.5 | 46.089 | 4 | 45.939 | 4 | 46.039 | 45.759 | 0.28 | 4 | 45.939 | 4 | 46.089 | 6.5 | 46.164
9+00,00 | [6 empty] | 48.684 | 48.404 | 0.28 | [6 empty] | em concordância construtiva
10+00,00
11+00,00
12+00,00
13+00,00
14+00,00
15+00,00
16+00,00
17+00,00
18+00,00
19+00,00
20+00,00
20+00,00
21+00,00
22+00,00
23+00,00
24+00,00
24+05,00
[6 empty] | NOTA DE SERVIÇO DE PAVIMENTAÇÃO | [9 empty] | Data: 07/08/2000
Revisão:
Visto:
Pag.: 01/01
RUA 7112
TRECHO: ENTRE A AV. 7109 E A AV, 7111
PREFEITURA MUNICIPAL DE PORTO ALEGRE
SECRETARIA MUNICIPAL DE OBRAS E VIAÇÃO
ESCRITÓRIO MUNICIPAL DE PROJETOS E OBRAS

## VOLUMES
DADOS |  |  |  | VOLUME PARCIAL |  |  | VOLUMES ACUMULADOS (m³) |  |  | COMPENSAÇÃO LATERAL (m³) |  |  | SOMA | 1
ESTACA | ÁREAS (m²) |  | COEF. DE | CORTE |  | ATERRO | CORTE |  | ATERRO | DIFERENÇA |  | TOTAL | ALGÉBRICA
| CORTE | ATERRO | CORTE-ATERRO | GEOMÉTRICO | EQUIVALENTE | GEOMÉTRICO | GEOMÉTRICO | EQUIVALENTE | GEOMÉTRICO | PRO-CORTE | PRO-ATERRO | COMPENSAÇÃO | DOS VOLUMES
0+00,00 | 2.35 | 0.73 | [10 empty] | 1000000
1+00,00 | 1.25 | 0.51 | 1.35 | 36 | 26.6667 | 12.4 | 36 | 26.6667 | 12.4 | 14.2667 | 0 | 12.4 | 1000014.2667
2+00,00 | 2.24 | 0.33 | 1.35 | 34.9 | 25.8519 | 8.4 | 70.9 | 52.5185 | 20.8 | 17.4519 | 0 | 8.4 | 1000031.7185
3+00,00 | 1.78 | 0.64 | 1.35 | 40.2 | 29.7778 | 9.7 | 111.1 | 82.2963 | 30.5 | 20.0778 | 0 | 9.7 | 1000051.7963
4+00,00 | 0 | 0 | 1.35 | 17.8 | 13.1852 | 6.4 | 128.9 | 95.4815 | 36.9 | 6.7852 | 0 | 6.4 | 1000058.5815
5+00,00 | 1.7 | 0.7 | 1.35 | 17 | 12.5926 | 7 | 145.9 | 108.0741 | 43.9 | 5.5926 | 0 | 7 | 1000064.1741
6+00,00 | 2.12 | 0.69 | 1.35 | 38.2 | 28.2963 | 13.9 | 184.1 | 136.3704 | 57.8 | 14.3963 | 0 | 13.9 | 1000078.5704
7+00,00 | 0 | 0 | 1.35 | 21.2 | 15.7037 | 6.9 | 205.3 | 152.0741 | 64.7 | 8.8037 | 0 | 6.9 | 1000087.3741
8+00,00 | 3.67 | 0.28 | 1.35 | 36.7 | 27.1852 | 2.8 | 242 | 179.2593 | 67.5 | 24.3852 | 0 | 2.8 | 1000111.7593
9+00,00 | 2.22 | 0.17 | 1.35 | 58.9 | 43.6296 | 4.5 | 300.9 | 222.8889 | 72 | 39.1296 | 0 | 4.5 | 1000150.8889
10+00,00 | 1.36 | 0.55 | 1.35 | 35.8 | 26.5185 | 7.2 | 336.7 | 249.4074 | 79.2 | 19.3185 | 0 | 7.2 | 1000170.2074
11+00,00 | 3.45 | 0.01 | 1.35 | 48.1 | 35.6296 | 5.6 | 384.8 | 285.037 | 84.8 | 30.0296 | 0 | 5.6 | 1000200.237
12+00,00 | 2.16 | 0.07 | 1.35 | 56.1 | 41.5556 | 0.8 | 440.9 | 326.5926 | 85.6 | 40.7556 | 0 | 0.8 | 1000240.9926
13+00,00 | 2.07 | 0.38 | 1.35 | 42.3 | 31.3333 | 4.5 | 483.2 | 357.9259 | 90.1 | 26.8333 | 0 | 4.5 | 1000267.8259
14+00,00 | 2.02 | 0.25 | 1.35 | 40.9 | 30.2963 | 6.3 | 524.1 | 388.2222 | 96.4 | 23.9963 | 0 | 6.3 | 1000291.8222
ESTRADA SÃO CAETANO
TRECHO: PARADA 35 - 1.210,00 m ALÉM
TOTAL FOLHA |  |  |  | 524.1 | 388.2222 | 96.4 |  |  |  | 291.8222 | 0 | 96.4 | 1000291.8222
TOTAL ACUMULADO |  |  |  | 524.1 | 388.2222 | 96.4 |  |  |  | 291.8222 | 0 | 96.4 | 1000291.8222
|  |  |  | PLANILHA DE VOLUMES ( BRUCKNER ) | [7 empty] | Data: | SET/2000
|  |  |  | RUA " C " | [7 empty] | Revisão:
|  |  |  | TRECHO: RUA "B"/BARRO VERM. À RUA "B"/CHÁC. DO BANCO | [7 empty] | Visto:
[12 empty] | Pag.: | 01/01
PREFEITURA MUNICIPAL DE PORTO ALEGRE
SECRETARIA MUNICIPAL DE OBRAS E VIAÇÃO
ESCRITÓRIO MUNICIPAL DE PROJETOS E OBRAS

## ORÇAMENTO (hidden)
ITEM | DISCRIMINAÇÃO | UNID. | QUANT. | CUSTO UNITÁRIO (R$) | CUSTO TOTAL (R$)
1.TERRAPLENAGEM
14 | Placa da obra | un | 1 | 520 | 520
| Capina e limpeza do terreno | m2 |  |  | 0
15 | Capina e limpeza do terreno | m2 | 1960 | 1.11 | 2175.6
18 | Aterro de passeio com solo local compact | m3 | 96.4 | 2.39 | 230.396
24 | Escavação mecânica em terra | m3 | 524.1 | 2.69 | 1409.829
27 | Regularização do subleito | m2 | 2100 | 0.55 | 1155
| Aterro com solo importado passeio e pista | m3 |  |  | 0
193 | Transporte com carga descarga 2 km | m3 | 130.1 | 2.78 | 361.678
194 | Transporte por km excedente | m³ km | 4619.2 | 0.52 | 2401.984
8254.487
2.PAVIMENTAÇÃO
51 | Base de brita graduada | m3 | 373.97 | 50.15 | 18754.5955
53 | Imprimação asfáltica 1,0 l/m2 | m2 | 2100 | 0.95 | 1995
60 | Concreto asfáltico faixas II | m3 | 126 | 126.3 | 15913.8
94 | Regularização passeio c/saibro | m3 | 42 | 28.01 | 1176.42
| Imprimação asfáltica 0,5 l/m2 | m2 |  |  | 0
37839.8155
3.DRENAGEM
| Passeio de laje de grês | m2
33 | Exec aplic meio-fio concr pré-moldado | m | 560 | 15.14 | 5450.4
100 | Esc. manual de valas em terra até 1,5 m | m3 | ? | 12.71
| Demolição de pisos com remoção | m2 | ? |  | #VALUE!
110 | Reenchimento de valas com mat. local | m2 | ? | 4.08
127 | Forn. e ass. tubo concr C2 0 0,30 P.B | m | ? | 17.28
| Remoção de meio-fio | m |  |  | 0
| Reposição de meio-fio | m |  |  | 0
| Grama de campo | m2
128 | Forn. e ass. tubo concr C2 0 0,40 P.B | m | ? | 24.34
153 | Poço visita tipo A 0,8x0,8x1 | un | ? | 241.15
169 | Boca de lobo c/ forn e coloc artefatos | un | ? | 151.56
116 | Lastro de concreto magro 7 mPA | m3 | ? | 175.98
180 | Alvenaria de pedra de obra p/ paredes | m3 | ? | 47.47
3. | OBRAS COMPLEMENTARES
| Estremosa | un | 31 | 11
| Acacia Mimosa | un | 19 | 11
| Palmeira de Jardim | un | 21 | 35
| Grama (leivas) | m² | 139.7 | 2
| Terra misturada | m³ | 8 | 40
| Tutor para mudas | un | 40 | 0.05
| Lajotas de Concreto (24x24cm) | m² | 152 | 8.2
| Lajotas de Concreto (49x49cm) | m² | 684.3 | 8.2
| Concreto Magro | m³ | 75.5 | 108
| Meio-fio de concreto | m | 302
| Cano de Ferro Galvanizado | m | 131.5 | 9.6
| Concreto Armado | m³ | 0.3 | 263
| Formas | m² | 5.5 | 9.88
| Parafuso Tipo Frances | un | 62 | 0.53
| Madeira | m | 69 | 25.57
| Verniz (galão 3,6l) | un | 5 | 18.02
Pintura anticorrosiva e acabamento
| em grafite (galão 3,6l) | un | 18 | 22.47
| Luminárias | un | 54 | 134.6
| Meio tubo de concreto DN60 | un | 19 | 7.69
|  |  | TOTAL GERAL |  | 46094.3025
Projeto: | Projeto Final de Engenharia de Vias Públicas em Porto Alegre/RS
Rua: | RUA " C "
Trecho: | TRECHO: RUA B/BARRO VERMELHO À RUA B/CHÁCARA DO BANCO
PLANILHA ORÇAMENTOS