## Sargetas Rua I
VERIFICAÇÃO DA CAPACIDADE HIDRÁULICA DA SARJETA
RUA I
LOCAL | VÉRT. | VÉRT. | L | ÁREA (ha) | ÁREA (ha) | ÁREA (ha) | COTA RUA | COTA RUA | I rua | TC | VAZÃO | DN | DN | VAZÃO | VAZÃO | VDN | VDN | VAZÃO | VAZÃO | EFICIENCIA | ÁREA TUBO | OBS. | VH/VD | TC
| A | B | (m) | TRECHO | TRECHO | ACUM. | MONT. | JUS. | (m/m) | (min) | PROJ.(l/s) | (m) | (m) | SARJ. | TOTAL | (m/s) | (m/s) | CAPTA | PASSA | %
| EST 10 | EST 9 | 20 |  | 0.14 | 0.14 | 25.76 | 25.663 | 0.005 | 5 |  |  |  | 22.4 | 23.23 |  | 0.45 | 0 | 0 | 0 |  | 1ºBL |  | 5
| PV5 | PV4 | 18 |  | 0.35 | 0.35 | 25.748 | 25.579 | 0.0094 | 5 |  |  |  | 31.0068 | 88.27 |  | 1.33 | 37.072 | 51.195 | 42 |  |  |  | 5
| PV4 | PV3 | 50 |  | 0.35 | 0.7 | 25.579 | 24.94 | 0.0128 | 5.21 |  |  |  | 36.1756 | 203.69 |  | 1.72 | 65.181 | 138.509 | 32 |  |  |  | 5.21
| PV3 | dep | 15 |  | 0.38 | 1.08 | 24.94 | 24.721 | 0.0146 | 5.69 |  |  |  | 38.6657 | 237.05 |  | 2 | 75.855 | 161.193 | 32 |  |  |  | 5.69
| dep | PV2 | 35 |  | 0.54 | 1.62 | 24.721 | 24.21 | 0.0146 | 5.8 |  |  |  | 38.6657 | 281.57 |  | 2.38 | 90.104 | 191.471 | 32
| PV2 | PV1 | 50 |  | 0.54 | 1.62 | 24.21 | 23.097 | 0.0223 | 6.02 |  |  |  | 47.7433 | 263.64 |  | 2.23 | 84.366 | 179.278 | 32
[7 empty] | CAPACIDADE HIDRÁULICA DAS SARJETAS | [14 empty] | Data: set/00
[7 empty] | RUA "I" (MANUEL DA ROSA PRIMO) - VILA NOVA SANTA RITA TRECHO: DA RUA "X" À RUA "T" | [14 empty] | Revisão:
Visto:
Pag.:
PREFEITURA MUNICIPAL DE PORTO ALEGRE
SECRETARIA MUNICIPAL DE OBRAS E VIAÇÃO
ESCRITÓRIO MUNICIPAL DE PROJETOS E OBRAS