## Orçamento
PREFEITURA MUNICIPAL DE PORTO ALEGRE
SECRETARIA MUNICIPAL DE OBRAS E VIAÇÃO
EPO - DIVISÃO DE PROJETOS VIÁRIOS
Data:
Número:
ORÇAMENTO
1-TERRAPLENAGEM
Cód. | ÍTEM | Unidades | Quantitativos | Vl. Unitários | Total (R$)
14 | PLACA DA OBRA | un | 1 | 520 | 520
15 | CAPINA E LIMPEZA DO TERRENO | m2 | 1400 | 1.18 | 1652
18 | ATERRO DE PASSEIO COM SOLO LOCAL | m3 | 118 | 2.69 | 317.42
24 | ESCAVAÇÃO MECÂNICA EM TERRA | m3 | 355 | 3.16 | 1121.8
27 | REGULARIZAÇÃO E COMPACTAÇÃO DO SUB-LEITO | m2 | 1600 | 0.65 | 1040
94 | REGULARIZ PASSEIO. C/ SAIBRO IMPORT COMPACT | m3 | 30 | 28.01 | 840.3
97 | ESCAV MEC VALA TERRA C/ RETROESC PROF 2,5 m | m3 | 144 | 4.36 | 627.84
100 | ESC MANUAL VALAS TERRA ATÉ 1,5 m PROF | m3 | 10 | 13.45 | 134.5
193 | TRANSPORTE COM CARGA DESCARGA 2 Km | m3 | 688 | 3.27 | 2249.76
194 | TRANSP POR Km EXCEDENTE | m3xkm | 5279 | 0.61 | 3220.19
345 | PLACA DE IDENTIFICAÇÃO DE LOGRADOURO PÚBLICO | un | 6 | 28.6 | 171.6
|  |  |  | Sub-total R$ | 11895.41
2-PAVIMENTAÇÃO
Cód. | ÍTEM | Unidades | Quantitativos | Vl. Unitários | Total (R$)
37 | REMOÇÃO DE MEIO FIO | m | 25 | 2.52 | 63
38 | REPOSIÇÃO DE MEIO FIO DE GRANITO OU CONCRETO | m | 25 | 4.03 | 100.75
61 | DEMOLIÇÃO DE REVESTIMENTO ASFÁLTICO | m² | 25 | 3.14 | 78.5
64 | REMOÇÃO DE CALÇAMENTO | m² | 15 | 1.43 | 21.45
65 | REPOS CALÇAMENTO S/REMOÇÃO COM FORNEC COLCHÃO AREIA | m² | 15 | 9.35 | 140.25
33 | EXEC APLIC MEIO-FIO CONCR PRÉ-MOLDADO | m | 410 | 15.14 | 6207.4
40 | EXEC REFORÇO DE SUBLEITO DE AREIA | m3 | 144 | 30.79 | 4433.76
51 | EXECUÇÃO DE BASE DE BRITA GRADUADA | m3 | 255 | 55.57 | 14170.35
53 | EXECUÇÃO DE IMPRIMAÇÃO ASFÁLTICA CONSUMO 1,0 L/m2 | m2 | 1500 | 1.24 | 1860
60 | CONCRETO ASFÁLTICO FAIXA II COMPACTADO NA PISTA | m3 | 75 | 164.19 | 12314.25
0
|  |  |  | Sub-total R$ | 39389.71
|  | Terraplenagem + Pavimentação: R$ |  |  | 51285.12
3-DRENAGEM
Cód. | ÍTEM | Unidades | Quantitativos | Vl. Unitários | Total (R$)
0
93 | REPOSIÇÃO PASSEIO EM LAJE DE GRÊS | m2 |  | 8.35 | 0
100 | ESCAV. MANUAL VALAS EM ATÉ 1,5 m PROF | m3 |  | 13.45 | 0
110 | REENCHIMENTO DE VALA C/ MAT LOCAL | m3 |  | 4.31 | 0
127 | FORN. E ASS. TUBO CONCR C2 0 0,30 P.B | m |  | 18.96 | 0
128 | FORN. E ASS. TUBO CONCR C2 0 0,40 P.B | m |  | 28.09 | 0
153 | POÇO VISITA TIPO A 0,8x0,8x1 | un |  | 266.48 | 0
169 | BOCA DE LOBO C/ FORM E COLOC ARTEFATOS | un |  | 172.78 | 0
0
0
0
|  |  |  | Sub-total R$ | 0
|  |  |  | TOTAL R$ | 51285.12
Execução de infra-estrutura e pavimentação da Rua " I "- Vila Nova Santa Rita, trecho entre as Ruas "X" e "T" ( 200m) (GPR 20002001). Região Restinga.