## BOLETIM DE SONDAGEM
BOLETIM DE SONDAGEM A TRADO
FURO | POSIÇÃO | HORIZONTE | CAMADA (m) |  | ESTACA | N.A | IDENTIFICAÇÃO DO MATERIAL | CONSISTÊNCIA | OBSERVAÇÕES
|  |  | DE | A |  | (m)
1 | LD | 0.07 | 0 | 0.07 | 2+00 |  | Saibro c/ lixo
1 | LD | 1.43 | 0.07 | 1.5 | 2+00 |  | Areia argilosa cinza
2 | E | 0.09 | 0 | 0.09 | 5+10 |  | Saibro c/ lixo
2 | E | 1.41 | 0.09 | 1.5 | 5+10 |  | Areia argilosa cinza
3 | LE | 0.06 | 0 | 0.06 | 9+10 |  | Saibro
3 | LE | 1.44 | 0.06 | 1.5 | 9+10 |  | Areia argilosa cinza
| CONVENÇÕES: |  |  | E - EIXO |  | R - RIJA
|  |  |  | LD - LADO DIREITO |  | M - MOLE
|  |  |  | LE - LADO ESQUERDO |  | L -MOLE
|  |  |  | BOLETIM DE SONDAGEM A TRADO | [5 empty] | Data: SET/2000
Revisão:
Visto:
Pag.: 01/01
PREFEITURA MUNICIPAL DE PORTO ALEGRE
SECRETARIA MUNICIPAL DE OBRAS E VIAÇÃO
ESCRITÓRIO MNICIPAL DE PROJETOS E OBRAS
RUA "I" (MANUEL DA ROSA PRIMO)
TRECHO: RUA "X" ATÉ A RUA "T"

## QUADRO RESUMO ENSAIOS
QUADRO RESUMO DE ENSAIOS
LOCAL DE SONDAGEM |  |  | FURO | ANÁLISE GRANULOMÉTRICA | [9 empty] | En. Fis. |  | Comp. AASTHO |  | I.S.C. |  |  |  | Classificação |  | Tipo de Solo
ESTACA | POS. | PROF.(m) |  | 2" | 1" | 3/4" | 3/8" | 4 | 10 | 20 | 40 | 60 | 200 | L L | I P | D. max. | Hot | H | DENS. | EXP | ISC | IG | HRB | CLASSIFICAÇÃO AASHO | CLASSIFICAÇÃO VISUAL
2+00 | LD | 0,07-1,5 | 1 |  | 100 | 98.6 | 98.11 | 97.8 | 95.32 | 82.6 | 56.33 | 38.11 | 19.42 |  |  | 1985 | 8.3 | 8.3 | 1960 |  | 21.5 |  | A-2-4 | Areia Siltosa | Areia argilosa cinza
5+10 | E | 0,09-1,5 | 2 |  |  | 100 | 97.56 | 97.08 | 93.68 | 78.1 | 52.4 | 35.71 | 18.84 |  |  | 1999 | 8.1 | 8.5 | 1975 | 0.02 | 21 |  | A-2-4 | Areia Siltosa | Areia argilosa cinza
9+10 | LE | 0,06-1,5 | 3 |  |  |  | 100 | 98.73 | 94.67 | 82.36 | 55.85 | 37.51 | 19.69 |  |  | 1982 | 9.1 | 8.9 | 2001 |  | 16.7 |  | A-2-4 | Areia Siltosa | Areia argilosa cinza
[8 empty] | RESULTADOS DOS ENSAIOS | [16 empty] | Data: SET/2000
Revisão:
Visto:
Pag.: 01/01
RUA "I" (MANUEL DA ROSA PRIMO)
TRECHO: RUA "X" ATÉ A RUA "T"
PREFEITURA MUNICIPAL DE PORTO ALEGRE
SECRETARIA MUNICIPAL DE OBRAS E VIAÇÃO
ESCRITÓRIO MNICIPAL DE PROJETOS E OBRAS