## BOLETIM DE SONDAGEM
BOLETIM DE SONDAGEM A TRADO
FURO | POSIÇÃO | HORIZONTE | CAMADA (m) |  | ESTACA | N.A | IDENTIFICAÇÃO DO MATERIAL | OBSERVAÇÕES
|  |  | DE | A |  | (m)
1 | LE | 1 | 0 | 0.18 | 2+10 |  | Saibro marrom com caliça
1 | LE | 2 | 0.18 | 0.45 | 2+10 |  | Argila arenosa marrom com caliça
1 | LE | 3 | 0.45 | 1.5 | 2+10 |  | Argila silto arenosa marrom
2 | E | 1 | 0 | 0.1 | 5+00 |  | Saibro marrom
2 | E | 2 | 0.1 | 0.39 | 5+00 |  | Argila arenosa marrom com caliça
2 | E | 3 | 0.39 | 1.5 | 5+00 |  | Argila silto arenosa marrom
3 | LD | 1 | 0 | 0.21 | 7+10 |  | Saibro marrom
3 | LD | 2 | 0.21 | 0.55 | 7+10 |  | Argila arenosa marrom com caliça
3 | LD | 3 | 0.55 | 1.5 | 7+10 |  | Argila siltosa vermelha
4 | E | 1 | 0 | 0.12 | 9+00 |  | Saibro marrom
4 | E | 2 | 0.12 | 1.5 | 9+00 |  | Argila arenosa c/ pedregulho
| CONVENÇÕES: |  |  | E - EIXO
LD - LADO DIREITO
LE - LADO ESQUERDO
|  |  |  | BOLETIM DE SONDAGEM A TRADO |  |  |  |  | Data: FEV/03
Revisão:
Visto:
[9 empty] | Pag.: | 9
RUA CELSO FRANKINI
TRECHO: A PARTIR DA RUA BERNARDINO SILVEIRA AMORIM ATÉ 30 m APÓS A RUA SANTA BÁRBARA
PREFEITURA MUNICIPAL DE PORTO ALEGRE
SECRETARIA MUNICIPAL DE OBRAS E VIAÇÃO
ESCRITÓRIO MUNICIPAL DE PROJETOS E OBRAS

## QUADRO RESUMO ENSAIOS
QUADRO RESUMO DE ENSAIOS
LOCAL DE SONDAGEM |  |  | FURO | ANÁLISE GRANULOMÉTRICA | [9 empty] | En. Fis. |  | Comp. AASTHO |  | I.S.C. |  |  |  | Classificação |  | Tipo de Solo
ESTACA | POS. | PROF.(m) |  | 2" | 1" | 3/4" | 3/8" | 4 | 10 | 20 | 40 | 60 | 200 | L L | I P | D. max. | Hot | H | DENS. | EXP | ISC | IG | HRB | CLASSIFICAÇÃO AASHTO | CLASSIFICAÇÃO VISUAL
2+10 | LE | 0,18-0,45 | 1 | 100 | 98.3 | 91.4 | 87.4 | 52.5 | 71.2 | 60.2 | 50.3 | 39.3 | 21.6 | NP | NP | 2048 | 9.2 | 9.3 | 2082 | 0.12 | 9.2 | 0 | A-2-4 | Areia siltosa c/ pedreg | Argila arenosa marrom com caliça
2+10 | LE | 0,45-1,50 | 1 |  |  |  |  | 100 | 94.7 | 91.7 | 81.2 | 73.9 | 64.1 | 42.2 | 19.8 | 1826 | 11.2 | 11.3 | 1810 | 0.16 | 10.8 | 11 | A-7-6 | Argila arenosa | Argila siltosa marrom
5+00 | E | 0,10-0,39 | 2 | 100 | 95.5 | 88.7 | 84.7 | 76.6 | 68.4 | 58.6 | 49.1 | 38.1 | 30 | NP | NP | 2032 | 10 | 10.1 | 2053 | 0.09 | 8.9 | 0 | A-2-4 | Areia siltosa c/ pedreg | Argila arenosa marrom com caliça
5+00 | E | 0,39-1,50 | 2 |  |  |  |  | 100 | 96.6 | 93.5 | 82.8 | 75.4 | 61.8 | 42.1 | 23 | 1812 | 10.5 | 10.6 | 1802 | 0.12 | 10.5 | 11 | A-7-6 | Argila arenosa | Argila siltosa marrom
7+10 | E | 0,00-0,21 | 3 |  |  |  | 100 | 99.1 | 96.9 | 90.2 | 86.1 | 69.9 | 48.8 | 27.4 | 13.2 | 1935 | 10.7 | 11 | 1937 | 0.08 | 9.9 | 4 | A-6 | Argila Arenosa | Saibro marrom
7+10 | LD | 0,21-0,55 | 3 | 100 | 93.6 | 86.9 | 83 | 78 | 67 | 57.4 | 48.1 | 37.3 | 28.4 | NP | NP | 2013 | 9.8 | 9.9 | 1923 | 0.05 | 8.7 | 0 | A-2-4 | Areia siltosa c/ pedreg | Argila arenosa marrom com caliça
7+10 | LD | 0,55-1,50 | 3 |  |  |  |  | 100 | 96.6 | 93.6 | 82.9 | 75.5 | 65.4 | 42.9 | 20.3 | 1848 | 12.1 | 12.2 | 1827 | 0.2 | 10 | 11 | A-7-6 | Argila Arenosa | Argila siltosa vermelha
9+00 | E | 0,12-1,50 | 4 | 100 | 94.6 | 88.2 | 83.4 | 79.3 | 67.3 | 58.3 | 48.8 | 37.9 | 26 | NP | NP | 2002 | 10.1 | 9.9 | 1972 | 1.06 | 11 | 0 | A-2-4 | Argila siltosa c/ pedreg | Argila arenosa marrom com caliça
[8 empty] | RESULTADOS DOS ENSAIOS | [16 empty] | Data: FEV/03
Revisão:
Visto:
Pag.: 10
RUA CELSO FRANKINI
TRECHO: A PARTIR DA RUA BERNARDINO SILVEIRA AMORIM ATÉ 30 m APÓS A RUA SANTA BÁRBARA
PREFEITURA MUNICIPAL DE PORTO ALEGRE
SECRETARIA MUNICIPAL DE OBRAS E VIAÇÃO
ESCRITÓRIO MUNICIPAL DE PROJETOS E OBRAS