## QUANTITATIVOS
Data:FEV/02
QUANTITATIVOS
MUROS DE CONTENÇÃO: LE=35,15 m E LD=39,34 m
nº | ÍTEM | Unidades | Quantitativos | Vl. Unitários | Total (R$)
10 | CONCRETO ARMADO PARA MURO DE ARRIMO DE 21 mPa | m³ | 17.67 | 536.3 | 9476.421
11 | ARMAÇÃO E COLOCAÇÃO DE FERRAGEM | kg | 295.52 | 3.51 | 1037.2752
13 | FORMA MAD. COMP 12mm ESP P CONCRETO ARM UTILIZ 2X | m2 | 193.28 | 11.72 | 2265.2416
23 | ATERRO ARGILA ARENOSA | m³ | 28.12 | 12.92 | 363.3104
27 | REGULARIZAÇÃO E COMPACTAÇÃO DO SUBLEITO | m2 | 67.97 | 0.65 | 44.1805
46 | REFORÇO DE SUBLEITO COM BRITA e=5cm | m³ | 3.39 | 55.57 | 188.3823
93 | ESCAVAÇÃO MANUAL VALAS EM TERRA | m³ | 67.5 | 13.45 | 907.875
103 | REENCHIMENTO DE VALA COM MATERIAL LOCAL | m³ | 42.75 | 4.31 | 184.2525
109 | EXECUÇÃO DE BASE CONCRETO MAGRO (5cm) | m³ | 3.39 | 229.96 | 779.5644
148 | DRENO C/ TUBO FURADO Ø 100 mmC/ GEOTÊXTIL E MAT DRENANT | m | 74.49 | 45.63 | 3398.9787
196 | TRANSPORTE COM CARGA E DESCARGA ATÉ 2 KM EM CAM TOMB | m³ | 87.75 | 3.27 | 286.9425
197 | TRANSPORTE POR KM EXCEDENTE | m³ | 585 | 0.61 | 356.85
|  |  |  | Total | 19289.2741
Orçamento dos Muros de Contenção da Rua Celso Frankini - Lote 04 - PI - 2002