## Sarjeta
VERIFICAÇÃO DA CAPACIDADE HIDRÁULICA DA SARJETA
OBRA: | RUA DA CULTURA (ANTIGA RUA "B") | [5 empty] | POA - AEROPORTO
TR= | 5 |  | K= | 76.92 | 76.92 | COEF. RUN-OFF = |  | 0.6
VÉRTICE |  | L | ÁREA (há) | ÁREA (há) | COTA RUA | COTA RUA | I rua | TC | VAZÃO | VAZÃO | VDN | VAZÃO | VAZÃO | VAZÃO | EFICIÊNCIA % | BL Quant. S/N |  | OBS. |  | TC
MONT | JUS | (m) | TRECHO | TOTAL | MONT. | JUS. | (m/m) | (min) | PROJ.(l/s) | TOTAL (l/s) | (m/s) | SARJ. | CAPTA | PASSA | (%)
11.6093
PV1A | PV1 | 21 | 0.0315 |  | 3.825 | 3.792 | 0.0015714 | 5 | 6.0949 | 6.0949 | 0.2537 | 12.6852 | 6.0949 | 0 | 100 | 1 | S | LADO DIREITO
PV1 | PV2 | 40 | 0.06 |  | 3.792 | 3.672 | 0.003 | 5 | 11.6093 | 11.6093 | 0.35054 | 17.5271 | 11.6093 | 0 | 100 | 1 | S
PV2 | PV3 | 40 | 0.075 |  | 3.672 | 3.552 | 0.003 | 5 | 14.5116 | 14.5116 | 0.35054 | 17.5271 | 14.5116 | 0 | 100 | 1 | S |  |  | 14.5116
PV3 | PV4 | 10 | 0 |  | 3.552 | 3.421 | 0.0131 | 5 | 0 | 0 | 0.73251 | 36.6257 | 0 | 0 | 0 | 0 | N |  |  | 0
PV1A | PV1 | 21 | 0.0315 |  | 3.825 | 3.792 | 0.0015714 | 5 | 6.0949 | 6.0949 | 0.2537 | 12.6852 | 6.0949 | 0 | 100 | 1 | S | LADO ESQUERDO
PV1 | PV2 | 40 | 0.06 |  | 3.792 | 3.672 | 0.003 | 5 | 11.6093 | 11.6093 | 0.35054 | 17.5271 | 11.6093 | 0 | 100 | 1 | S
PV2 | PV3 | 40 | 0.09 |  | 3.672 | 3.552 | 0.003 | 5 | 17.4139 | 17.4139 | 0.35054 | 17.5271 | 17.4139 | 0 | 100 | 1 | S
PVE1 | PV4 | 20 | 0 |  | 3.625 | 3.421 | 0.0102 | 5 | 0 | 0 | 0.64637 | 32.3184 | 0 | 0 | 0 | 0 | N
(*) Foram consideradas apenas 50% das áreas dos terrenos, em virtude da via ser plana.
| PREFEITURA MUNICIPAL DE PORTO ALEGRE SECRETARIA MUNICIPAL DE OBRAS E VIAÇÃO ESCRITÓRIO MUNICIPAL DE PROJETOS E OBRAS |  |  |  |  | CAPACIDADE HIDRÁULICA DAS SARJETAS | [10 empty] | Data: FEV/2003
[6 empty] | RUA DA CULTURA(ANTIGA RUA "B") TRECHO: A PARTIR DA RUA DO POVO ATÉ O FINAL | [10 empty] | Revisão:
Visto:
[17 empty] | Pag.: |  | 7

## PLUVIAL
OBRA: | RUA DA CULTURA (ANTIGA RUA "B") | [5 empty] | POA - AEROPORTO | [5 empty] | REDE DE ESGOTO PLUVIAL
TR= | 5 |  | K= | 76.92 |  | COEF. RUN-OFF = |  | 0.6 |  |  |  |  | PLANILHA DE DIMENSIONAMENTO HIDRÁULICO
| ENTRADA |  |  |  | SAÍDA | ENTRADA |  | SAÍDA | [9 empty] | ENTRADA
LOCAL | VÉRT. | VÉRT. | L | ÁREA (ha) | ÁREA (ha) | COTA RUA | COTA RUA | I rua | TC | VAZÃO | DN | DN | I canal | VAZÃO | VDN | VN | TP | COTA | COTA
| A | B | (m) | TRECHO | ACUM. | MONT. | JUS. | (m/m) | (min) | PROJ.(l/s) | (m) | (m) | (m/m) | CANAL (l/s) | (m/s) | (m/s) | (min) | MONT. (m) | JUS. (m)
| PV1A | PV1 | 21 | 0.084 | 0.084 | 3.75 | 3.792 | -0.002 | 5 | 16.253 | 0.19263 | 0.3 | 0.003 | 52.9625 | 0.74927 | 0.66011 | 0.53021 | 3.05 | 2.987
| PV1 | PV2 | 40 | 0.32 | 0.32 | 3.792 | 3.672 | 0.003 | 5.5302 | 59.7811 | 0.31394 | 0.4 | 0.003 | 114.0614 | 0.90768 | 0.91585 | 0.72792 | 2.887 | 2.767
| PV2 | PV3 | 40 | 0.32 | 0.64 | 3.672 | 3.552 | 0.003 | 6.2581 | 115.2922 | 0.40161 | 0.5 | 0.003 | 206.807 | 1.0533 | 1.0828 | 0.61571 | 2.667 | 2.547
| PV3 | PV4 | 10 | 0.25 | 0.89 | 3.552 | 3.421 | 0.0131 | 6.8738 | 155.8746 | 0.4497 | 0.5 | 0.003 | 206.807 | 1.0533 | 1.1554 | 0.14425 | 2.547 | 2.517
| PV4 | PVE1 | 13 | 0.25 | 1.14 | 3.421 | 3.625 | -0.015692 | 7.0181 | 199.6596 | 0.49345 | 0.5 | 0.003 | 206.807 | 1.0533 | 1.1997 | 0.1806 | 2.517 | 2.478
Verificação | PVE1 | PVE2 | 40 | 0.55 | 1.69 | 3.625 | 3.537 | 0.0022 | 7.1987 | 293.1677 | 0.49193 | 0.5 | 0.006575 | 306.1629 | 1.5593 | 1.776 | 0.37537 | 2.428 | 2.165
| PREFEITURA MUNICIPAL DE PORTO ALEGRE SECRETARIA MUNICIPAL DE OBRAS E VIAÇÃO ESCRITÓRIO MUNICIPAL DE PROJETOS E OBRAS |  |  |  |  | PROJETO DE DRENAGEM PLUVIAL | [11 empty] | Data: | Fev/2003
[6 empty] | RUA DA CULTURA (ANTIGA RUA "B") TRECHO:A PARTIR DA RUA DO POVO ATÉ O FINAL | [11 empty] | Revisão:
Visto:
[18 empty] | Pag.: | 8

## VALORES (hidden)
Qh/Qd | Vh/Vd
0 | 0
0.01 | 0.321
0.02 | 0.396
0.03 | 0.447
0.04 | 0.487
0.05 | 0.521
0.06 | 0.55
0.07 | 0.575
0.08 | 0.599
0.09 | 0.62
0.1 | 0.639
0.11 | 0.657
0.12 | 0.674
0.13 | 0.69
0.14 | 0.705
0.15 | 0.719
0.16 | 0.732
0.17 | 0.745
0.18 | 0.757
0.19 | 0.769
0.2 | 0.78
0.21 | 0.791
0.22 | 0.802
0.23 | 0.812
0.24 | 0.821
0.25 | 0.831
0.26 | 0.84
0.27 | 0.849
0.28 | 0.857
0.29 | 0.866
0.3 | 0.874
0.31 | 0.881
0.32 | 0.889
0.33 | 0.897
0.34 | 0.904
0.35 | 0.911
0.36 | 0.918
0.37 | 0.924
0.38 | 0.931
0.39 | 0.937
0.4 | 0.944
0.41 | 0.95
0.42 | 0.956
0.43 | 0.962
0.44 | 0.967
0.45 | 0.973
0.46 | 0.979
0.47 | 0.984
0.48 | 0.989
0.49 | 0.994
0.5 | 1
0.51 | 1.004
0.52 | 1.009
0.53 | 1.014
0.54 | 1.019
0.55 | 1.023
0.56 | 1.028
0.57 | 1.032
0.58 | 1.036
0.59 | 1.041
0.6 | 1.045
0.61 | 1.049
0.62 | 1.053
0.63 | 1.057
0.64 | 1.06
0.65 | 1.064
0.66 | 1.068
0.67 | 1.071
0.68 | 1.075
0.69 | 1.078
0.7 | 1.081
0.71 | 1.085
0.72 | 1.088
0.73 | 1.091
0.74 | 1.094
0.75 | 1.097
0.76 | 1.1
0.77 | 1.103
0.78 | 1.105
0.79 | 1.108
0.8 | 1.111
0.81 | 1.113
0.82 | 1.115
0.83 | 1.118
0.84 | 1.12
0.85 | 1.122
0.86 | 1.124
0.87 | 1.126
0.88 | 1.128
0.89 | 1.13
0.9 | 1.131
0.91 | 1.133
0.92 | 1.134
0.93 | 1.136
0.94 | 1.137
0.95 | 1.138
0.96 | 1.139
0.97 | 1.139
0.98 | 1.14

## CALCULO (hidden)
OBRA: | RUA DA CULTURA (ANTIGA RUA "B") | [5 empty] | POA - AEROPORTO | [5 empty] | REDE DE ESGOTO PLUVIAL | [20 empty] | 0.1025
TR= | 5 |  | K= | 76.92 |  | COEF. RUN-OFF = |  | 0.6 |  |  |  |  | PLANILHA DE DIMENSIONAMENTO HIDRÁULICO | [7 empty] | K= | 76.92
| ENTRADA |  |  |  | SAÍDA | ENTRADA |  | SAÍDA | [9 empty] | ENTRADA |  | Envelop
LOCAL | VÉRT. | VÉRT. | L | ÁREA (ha) | ÁREA (ha) | COTA RUA | COTA RUA | I rua | TC | VAZÃO | DN | DN | I canal | VAZÃO | VDN | VN | TP | COTA | COTA |  | ÁREA TUBO | QH/QD | VH/VD | CHUVA | TC | PROF A | PROF B | RECOBR | RECOBR | RESSALTO |  |  |  |  | ÁREA SEÇÃO
| A | B | (m) | TRECHO | ACUM. | MONT. | JUS. | (m/m) | (min) | PROJ.(l/s) | (m) | (m) | (m/m) | CANAL (l/s) | (m/s) | (m/s) | (min) | MONT. (m) | JUS. (m) | (m)
| PV1A | PV1 | 21 | 0.084 | 0.084 | 3.75 | 3.792 | -0.002 | 5 | 16.253 | 0.19263 | 0.3 | 0.003 | 52.9625 | 0.74927 | 0.66011 | 0.53021 | 3.05 | 2.987 |  | 0.070685 | 0.31 | 0.881 | 116 | 5 | 0.7 | 0.805 | 0.4 | 0.505 |  | PV1A | PV1 | 5.972 | 5.9 | 28.0111 | Ø 0,40
| PV1 | PV2 | 40 | 0.32 | 0.32 | 3.792 | 3.672 | 0.003 | 5.5302 | 59.7811 | 0.31394 | 0.4 | 0.003 | 114.0614 | 0.90768 | 0.91585 | 0.72792 | 2.887 | 2.767 |  | 0.12566 | 0.52 | 1.009 | 112 | 5.5302 | 0.905 | 0.905 | 0.505 | 0.505 |  | PV1 | PV2 | 5.972 | 5.9 | 28.0111 | Ø 0,40
| PV2 | PV3 | 40 | 0.32 | 0.64 | 3.672 | 3.552 | 0.003 | 6.2581 | 115.2922 | 0.40161 | 0.5 | 0.003 | 206.807 | 1.0533 | 1.0828 | 0.61571 | 2.667 | 2.547 |  | 0.19635 | 0.56 | 1.028 | 108 | 6.2581 | 1.005 | 1.005 | 0.505 | 0.505 | 0.1 | PV2 | PV3 | 5.9 | 5.764 | 27.3397 | Ø 0,50
| PV3 | PV4 | 10 | 0.25 | 0.89 | 3.552 | 3.421 | 0.0131 | 6.8738 | 155.8746 | 0.4497 | 0.5 | 0.003 | 206.807 | 1.0533 | 1.1554 | 0.14425 | 2.547 | 2.517 |  | 0.19635 | 0.75 | 1.097 | 105 | 6.8738 | 1.005 | 0.904 | 0.505 | 0.404 | 0 | PV3 | PV4 | 5.764 | 5.588 | 26.0938 | Ø 0,60
| PV4 | PVE1 | 13 | 0.25 | 1.14 | 3.421 | 3.625 | -0.015692 | 7.0181 | 199.6596 | 0.49345 | 0.5 | 0.003 | 206.807 | 1.0533 | 1.1997 | 0.1806 | 2.517 | 2.478 | 5 | 0.19635 | 0.97 | 1.139 | 105 | 7.0181 | 0.904 | 1.147 | 0.404 | 0.647 | 0 | PV4 | PVE1 | 5.588 | 6.588 | 24.5246 | Ø 0,61
Verificação | PVE1 | PVE2 | 40 | 0.55 | 1.69 | 3.625 | 3.537 | 0.0022 | 7.1987 | 293.1677 | 0.49193 | 0.5 | 0.006575 | 306.1629 | 1.5593 | 1.776 | 0.37537 | 2.428 | 2.165 |  | 0.19635 | 0.96 | 1.139 | 104 | 7.1987 | 1.197 | 1.372 | 0.697 | 0.872 | 0.05 | PVE1 | PVE2 | 6.588 | 7.588 | 34.0877 | Ø 0,62
[21 empty] | 0 | #DIV/0! | #DIV/0! | 160 | 0 | 0 | 0 | 0 | 0 | 2.165 | 0 | 0
2.992
0.105

## DADOS PARA ORÇAMENTO (hidden)
DADOS SOBRE TUBOS |  |  |  |  | 0.2 | 0.1 | VOLUME | REMOÇÃO | TRAVESSIA
DN | DN EXT | LARG VALA | ESPESSURA | ENROCAMENTO | LARG RADIER | ÁREA RADIER | ENVELOP | DN TUBO | ENROCAM | ENVELOP | RADIER | ESCAV TOT | REMOÇÃO
30 | 0.37 | 0.9 | 0.035 | 0.2 | 0.57 | 0.057 | 0.217 | 0.107 | 0.18 | 0.217 | 0.06 | 1.14 | 0.107
40 | 0.48 | 1 | 0.04 | 0.2 | 0.68 | 0.068 | 0.281 | 0.181 | 0.2 | 0.281 | 0.096 | 1.296 | 0.181
50 | 0.6 | 1.2 | 0.05 | 0.2 | 0.8 | 0.08 | 0.357 | 0.283
60 | 0.72 | 1.3 | 0.06 | 0.2 | 0.92 | 0.092 | 0.439 | 0.407
70
80 | 0.96 | 1.6 | 0.08 | 0.2 | 1.16 | 0.116 | 0.638 | 0.754
90
100 | 1.2 | 2 | 0.1 | 0.2 | 1.4 | 0.14 | 0.829 | 1.131
120 | 1.46 | 2.2 | 0.13 | 0.2 | 1.66 | 0.166 | 1.081 | 1.674
150 | 1.8 | 2.7 | 0.15 | 0.2 | 2 | 0.2 | 1.455 | 2.54

## CÁLCULO DAS QUANTIDADES (hidden)
RUA DA CULTURA (ANTIGA RUA "B") TRECHO:A PARTIR DA RUA DO POVO ATÉ O FINAL | [37 empty] | COMPRIMENTO DOS TUBOS | [7 empty] | POÇOS DE VISITAS | [8 empty] | TRAVESSIAS Hméd=1
PV | TIPO | COTAS |  |  | Altura | Altura | Altura | Trecho |  | Compri- | Ø | Enve- |  | L(m) | h(m) | e(m) | h(m) | Escor | h(m) | largura | Enroca- | Largura | Largura | Largura | Radier | Radier | Escav. | Escav. | Vol. | Envel. | Envel. | Remoç | Vol | Remoç. | Reaterro | Escor. |  | DIAMETROS | [7 empty] | PV Tipo A |  |  | PV Tipo B |  |  | PV Tipo C |  |  | L(m) Digit | DN | DN 30 (Sug) | Enroc | Envel | Radier | Escav | Remoç. | Reater
Nº | A,B,C | Fundo | Fundo | Tampa | 1 | 2 | do PV | (PV/BL-PV) |  | mento | (cm) | lope | DN | envelop | média | de | da |  | enroc. | vala | mento | radier | radier | radier | (m2) | (m3) | adicion. | total | Env. | parcial |  | p/ DN | tubos |  |  |  |  | 30 | 40 | 50 | 60 | 80 | 100 | 120 | 150 | Nº | Altura | adicional | Nº | Altura | adicional | Nº | Altura | adicional
|  | 1(m) | 2(m) | (m) | (m) | (m) | (m) |  |  | L(m) |  | (1/0) | (m) | parc(m) |  | tubo | escav. | (1/0) |  | (m) | (m3) | Diametro | Envelop | (m) | Área | Vol | (m3) | (m3) | (m3/m) | (m) | (m3) | (m3/m) | (m3) | (m3) | (m3) | (m2) |  | (m) | (m) | (m) | (m) | (m) | (m) | (m) | (m) | A | (m) | (m) | B | (m) | (m) | C | (m) | (m) |  |  |  | (m3) | (m3) | (m3) | (m3) | (m3) | (m3)
T O T A L I Z A Ç Ã O ==>>Est 20 - Est28+02 | [6 empty] | 4.519 |  |  | 124 |  |  | 0 | 124 | [6 empty] | 26.9 | 0 | 3.65 | 3.65 | 0.365 | 8.957 | 35.857 | 162.011 | 1.569 | 124 | 38.288 | 1.137 | 27.316 | 74.145 | 87.866 | 0 | 0 | 21 | 40 | 63 | 0 | 0 | 0 | 0 | 0 | 5 | 4.519 | 0.01 | 0 | 0 | 0 | 0 | 0 | 0 | 30 | 0 | 90 | 5.4 | 6.51 | 1.8 | 34.2 | 3.21 | 30.99
PV1A | A | 3.05 | 3.05 | 3.75 | 0.7 | 0.7 | 0.7 | PV1A | PV1 | 21 | 30 | 1 |  | 21 | 0.8025 | 0.035 | 0.8375 | 0 | 0.2 | 0.9 | 3.78 | 0 | 0.57 | 0.57 | 0.057 | 1.197 | 4.977 | 20.8057 | 0.217 | 21 | 4.557 | 0.107 | 2.247 | 9.534 | 11.2718 | 0 |  | 21 | - | - | - | - | - | - | - | 1 | 0.7 | 0 | 0 | 0 | 0 | 0 | 0 | 0 | 10 |  | 30 | 1.8 | 2.17 | 0.6 | 11.4 | 1.07 | 10.33
PV1 | A | 2.887 | 2.887 | 3.792 | 0.905 | 0.905 | 0.905 | PV1 | PV2 | 40 | 40 | 1 |  | 40 | 0.955 | 0.04 | 0.995 | 0 | 0.2 | 1 | 8 | 0 | 0.68 | 0.68 | 0.068 | 2.72 | 10.72 | 50.52 | 0.281 | 40 | 11.24 | 0.181 | 7.24 | 21.96 | 28.56 | 0 |  | - | 40 | - | - | - | - | - | - | 1 | 0.905 | 0 | 0 | 0 | 0 | 0 | 0 | 0 | 10 |  | 30 | 1.8 | 2.17 | 0.6 | 11.4 | 1.07 | 10.33
PV2 | A | 2.667 | 2.667 | 3.672 | 1.005 | 1.005 | 1.005 | PV2 | PV3 | 40 | 50 | 1 |  | 40 | 1.005 | 0.05 | 1.055 | 0 | 0.2 | 1.2 | 9.6 | 0 | 0.8 | 0.8 | 0.08 | 3.2 | 12.8 | 63.44 | 0.357 | 40 | 14.28 | 0.283 | 11.32 | 27.08 | 36.36 | 0 |  | - | - | 40 | - | - | - | - | - | 1 | 1.005 | 0.005 | 0 | 0 | 0 | 0 | 0 | 0 | 10 |  | 30 | 1.8 | 2.17 | 0.6 | 11.4 | 1.07 | 10.33
PV3 | A | 2.547 | 2.547 | 3.552 | 1.005 | 1.005 | 1.005 | PV3 | PV4 | 10 | 50 | 1 |  | 10 | 0.9545 | 0.05 | 1.0045 | 0 | 0.2 | 1.2 | 2.4 | 0 | 0.8 | 0.8 | 0.08 | 0.8 | 3.2 | 15.254 | 0.357 | 10 | 3.57 | 0.283 | 2.83 | 6.77 | 8.484 | 0 |  | - | - | 10 | - | - | - | - | - | 1 | 1.005 | 0.005 | 0 | 0 | 0 | 0 | 0 | 0 |  |  | 0 | 0 | 0 | 0 | 0 | 0 | 0
PV4 | A | 2.517 | 2.517 | 3.421 | 0.904 | 0.904 | 0.904 | PV4 | PVE1 | 13 | 50 | 1 |  | 13 | 0.452 | 0.05 | 0.502 | 0 | 0.2 | 1.2 | 3.12 | 0 | 0.8 | 0.8 | 0.08 | 1.04 | 4.16 | 11.9912 | 0.357 | 13 | 4.641 | 0.283 | 3.679 | 8.801 | 3.1902 | 0 |  | - | - | 13 | - | - | - | - | - | 1 | 0.904 | 0 | 0 | 0 | 0 | 0 | 0 | 0 |  |  | 0 | 0 | 0 | 0 | 0 | 0 | 0
[34 empty] | folha 01/02 | [27 empty] | folha 02/02

## Orçamento
PREFEITURA MUNICIPAL DE PORTO ALEGRE
SECRETARIA MUNICIPAL DE OBRAS E VIAÇÃO
EPO - DIVISÃO DE PROJETOS VIÁRIOS
[5 empty] | Data: | 2003-02-01
ORÇAMENTO
Data base tabela preços unitários:Ago/02
1-DRENAGEM PLUVIAL
Coluna | Cód. | ÍTEM | Unidades | Quantitativos | Vl. Unitários | Total (R$) | 2000-10-01 | 2002-06-01
AC32+BJ32 | 90 | Escavação mec vala terra com retroescav prof 2,50 m | m3 | 196.2109 | 4.36 | 855.4797 | 4.36 | 4.36
(14x1,2)BL | 93 | Escavação manual valas em terra até 1,5 m prof | m3 | 7.2 | 13.45 | 96.84 | 13.45 | 13.45
AJ32+BL32 | 103 | Reenchimento de valas com material local (reaterro) | m3 | 122.066 | 4.31 | 526.1042 | 4.31 | 4.31
AK32 | 106 | Escoramento tipo A | m3 | 0 | 6.94 | 0 | 6.94 | 6.94
AF32+BH32 | 110 | Lastro de concreto simples 15 mPa c/ forma (envelop) | m3 | 44.798 | 286.84 | 12849.8583 | 241.73 | 286.84
AA32+BI32 | 111 | Radier de concreto armado 15 mPa | m3 | 10.757 | 373.05 | 4012.8989 | 310.88 | 373.05
V32+BG32 | 112 | Enrocamento com pedra britada | m3 | 32.3 | 41.62 | 1344.326 | 41.62 | 41.62
AM32+BD32(Ø30) | 125 | Fornec e assent tubo concr simples C2 0.30 P.B | m | 51 | 22.75 | 1160.25 | 18.96 | 22.75
AN32 | 126 | Fornec e assent tubo concr simples C2 0.40 P.B | m | 40 | 30.64 | 1225.6 | 28.09 | 30.64
AO32 | 127 | Fornec e assent tubo concr simples C2 0.50 P.B | m | 63 | 43.35 | 2731.05 | 39.2 | 43.35
AP32+Trav | 128 | Fornec e assent tubo concr simples C2 0.60 P.B | m | 0 | 54.48 | 0 | 48.23 | 54.48
AQ32+Trav | 135 | Fornec e assent tubo concr armado CA-2 0.80 MF | m | 0 | 98.28 | 0 | 88.28 | 98.28
AR32+Trav | 140 | Fornec e assent tubo concr armado CA -2 1.00 MF | m | 0 | 134.59 | 0 | 170.66 | 134.59
AS32+Trav | 141 | Fornec e assent tubo concr armado CA -2 1.20 MF | m | 0 | 199.9 | 0 | 166.59 | 199.9
AT32+Trav | 142 | Fornec e assent tubo concr armado CA -2 1.50 MF | m | 0 | 300.3 | 0 | 250.25 | 300.3
AU32 | 156 | Poço de visita tipo A 0,80x0,80x1,00 completo | un | 5 | 288.97 | 1444.85 | 266.48 | 288.97
AW32 | 157 | Metro adicional de P.V tipo A 0,80x0,80 | m | 0.01 | 219.14 | 2.1914 | 205.21 | 219.14
AX32 | 158 | Poço de visita tipo B 1,00x1,00x1,50 completo | un | 0 | 439.64 | 0 | 406.32 | 439.64
AZ32 | 159 | Metro adicional de P.V tipo B 1,00x1,00 | m | 0 | 266.11 | 0 | 249.04 | 266.11
BA32 | 160 | Poço de visita tipo C 1,00x1,30x1,50 c/ chassis compl | un | 0 | 550.57 | 0 | 471.23 | 550.57
BC6 | 161 | Metro adicional de P.V tipo C 1,00x1,30 | m | 0 | 335.21 | 0 | 283.12 | 335.21
CONTAR | 172 | Boca-de-lobo c/ fornec e coloc artefatos | un | 6 | 193.06 | 1158.36 | 172.78 | 193.06
[5 empty] | TOTAL | 27407.8086
Execução de infra-estrutura e pavimentação da Rua Cultura(antiga Rua "B"), trecho a partir da Rua do Povo até o final(Bairro Sarandi) ( 123,50 m).