## Sarjeta
VERIFICAÇÃO DA CAPACIDADE HIDRÁULICA DA SARJETA
OBRA: | RUA DIAMANTE | [5 empty] | POA - AEROPORTO
TR= | 5 |  | K= | 76.92 | 76.92 | COEF. RUN-OFF = |  | 0.6
VÉRTICE |  | L | ÁREA (há) | ÁREA (há) | COTA RUA | COTA RUA | I rua | TC | VAZÃO | VAZÃO | VDN | VAZÃO | VAZÃO | VAZÃO | EFICIÊNCIA | BL Quant. S/N |  | BL(S/N) |  | OBS. |  |  |  | TC
MONT | JUS | (m) | TRECHO | TOTAL | MONT. | JUS. | (m/m) | (min) | PROJ.(l/s) | TOTAL (l/s) | (m/s) | SARJ. | CAPTA | PASSA | (%) |  |  | TESTE
17.4139
PV1 A | PV 1 | 30 | 0.09 |  | 4.272 | 4.101 | 0.0057 | 5 | 17.4139 | 17.4139 | 0.48319 | 24.1595 | 17.4139 | 0 | 100 | 0.8 | S | 0.8 | N
PV 1 | Est 1 | 20 | 0.06 |  | 4.101 | 3.901 | 0.01 | 5 | 11.6093 | 11.6093 | 0.64 | 32 | 0 | 11.6093 | 0 | 0.4 | N | 0.4 | N
Est 1 | PV 2 | 13 | 0.0195 |  | 3.901 | 3.788 | 0.0086923 | 5 | 3.773 | 15.3823 | 0.59669 | 29.8344 | 0 | 15.3823 | 0 | 0 | N | 0.6 | N
Est 0 | PV 3 | 4 | 0.012 |  | 3.901 | 3.805 | 0.024 | 5 | 2.3219 | 2.3219 | 0.99148 | 49.5742 | 0 | 2.3219 | 0 | 0.1 | N | 0.1 | N
PV 3 | PV 2 | 3 | 0.0255 |  | 3.805 | 3.788 | 0.0056667 | 5 | 4.9339 | 22.6381 | 0.48177 | 24.0887 | 22.6381 | 0 | 100 | 1 | S | 1 | S
PV 4A | PV 4 | 30 | 0.0375 |  | 4.279 | 4.216 | 0.0021 | 5 | 7.2558 | 7.2558 | 0.29328 | 14.6642 | 7.2558 | 0 | 100 | 0.5 | S | 0.5 | N
PV 4 | Est 6 | 20 | 0.025 |  | 4.216 | 4.039 | 0.00885 | 5 | 4.8372 | 4.8372 | 0.60208 | 30.1038 | 0 | 4.8372 | 0 | 0.2 | N | 0.2 | N
Est 6 | Est 7 | 20 | 0.025 |  | 4.039 | 3.829 | 0.0105 | 5 | 4.8372 | 9.6744 | 0.6558 | 32.7902 | 0 | 9.6744 | 0 | 0 | N | 0.3 | N
Est 7 | PV 5 | 2 | 0.007 |  | 3.829 | 3.826 | 0.0015 | 5 | 1.3544 | 11.6093 | 0.24787 | 12.3935 | 11.6093 | 0 | 100 | 1 | S | 1 | S
PV 6 | PV 5 | 2 | 0.003 |  | 3.833 | 3.826 | 0.0035 | 5 | 0.58046 | 0.58046 | 0.37863 | 18.9315 | 0 | 0.58046 | 0 | 0.1 | N | 0.1 | N
(*)Tendo em vista que a declividade longitudinal é muito pequena, foi considerada como contribuição a área de ½ pista, passeio e ½ do terreno.
| PREFEITURA MUNICIPAL DE PORTO ALEGRE SECRETARIA MUNICIPAL DE OBRAS E VIAÇÃO ESCRITÓRIO MUNICIPAL DE PROJETOS E OBRAS |  |  |  |  | CAPACIDADE HIDRÁULICA DAS SARJETAS | [14 empty] | Data: FEV/2003
[6 empty] | RUA DIAMANTE TRECHO: ENTRE A RUA AFONSO PAULO FEIJÓ E A RUA LÍDIO PADILHA | [14 empty] | Revisão:
Visto:
[21 empty] | Pag.: | 13 | 7

## PLUVIAL
OBRA: | RUA DIAMANTE | [5 empty] | POA - AEROPORTO | [5 empty] | REDE DE ESGOTO PLUVIAL
TR= | 5 |  | K= | 76.92 |  | COEF. RUN-OFF = |  | 0.6 |  |  |  |  | PLANILHA DE DIMENSIONAMENTO HIDRÁULICO
| ENTRADA |  |  |  | SAÍDA | ENTRADA |  | SAÍDA | [9 empty] | ENTRADA
LOCAL | VÉRT. | VÉRT. | L | ÁREA (ha) | ÁREA (ha) | COTA RUA | COTA RUA | I rua | TC | VAZÃO | DN | DN | I canal | VAZÃO | VDN | VN | TP | COTA | COTA
| A | B | (m) | TRECHO | ACUM. | MONT. | JUS. | (m/m) | (min) | PROJ.(l/s) | (m) | (m) | (m/m) | CANAL (l/s) | (m/s) | (m/s) | (min) | MONT. (m) | JUS. (m)
| PV1A | PV1 | 30 | 0.07 | 0.07 | 4.272 | 4.07 | 0.0067333 | 5 | 13.5442 | 0.16347 | 0.3 | 0.005 | 68.3743 | 0.96731 | 0.7545 | 0.66269 | 3.372 | 3.222
| PV1 | PV2 | 30 | 0.07 | 0.14 | 4.07 | 3.788 | 0.0094 | 5.6627 | 26.1542 | 0.18373 | 0.3 | 0.01 | 96.6959 | 1.368 | 1.1614 | 0.43051 | 3.222 | 2.922
| PV2 | PV3 | 3 | 0.1 | 0.24 | 3.788 | 3.805 | -0.0056667 | 6.0932 | 43.6349 | 0.27898 | 0.3 | 0.003 | 52.9625 | 0.74927 | 0.83544 | 0.059849 | 2.922 | 2.913
Verif. | PV3 | PVE | 50 | 2.833 | 3.073 | 3.805 | 3.8 | 0.0001 | 6.153 | 558.7083 | 0.68578 | 0.8 | 0.00406 | 842.5344 | 1.6762 | 1.7902 | 0.46551 | 2.403 | 2.2
| PV4A | PV4 | 36 | 0.06 | 0.06 | 4.279 | 4.175 | 0.0028889 | 5 | 11.6093 | 0.171 | 0.3 | 0.0028889 | 51.9725 | 0.73527 | 0.58968 | 1.0175 | 3.379 | 3.275
| PV4 | PV5 | 36 | 0.06 | 0.06 | 4.175 | 3.826 | 0.0096944 | 6.0175 | 11.0088 | 0.12339 | 0.3 | 0.014806 | 117.6577 | 1.6645 | 1.032 | 0.58139 | 3.275 | 2.742
| PV5 | PV6 | 3 | 0.204 | 0.264 | 3.826 | 3.833 | -0.0023333 | 6.5989 | 47.1177 | 0.28713 | 0.3 | 0.003 | 52.9625 | 0.74927 | 0.84668 | 0.059054 | 2.742 | 2.733
Verif. | PV6 | PVE | 57 | 0.17 | 0.434 | 3.833 | 3.701 | 0.0023158 | 6.6579 | 76.7347 | 0.34475 | 0.6 | 0.003 | 336.291 | 1.1894 | 0.96579 | 0.98365 | 2.433 | 2.262
| PREFEITURA MUNICIPAL DE PORTO ALEGRE SECRETARIA MUNICIPAL DE OBRAS E VIAÇÃO ESCRITÓRIO MUNICIPAL DE PROJETOS E OBRAS |  |  |  |  | PROJETO DE DRENAGEM PLUVIAL | [11 empty] | Data: | Fev/2003
[6 empty] | RUA DIAMANTE TRECHO: ENTRE A RUA AFONSO PAULO FEIJÓ E A RUA LÍDIO PADILHA | [11 empty] | Revisão:
Visto:
[18 empty] | Pag.: | 8

## VALORES (hidden)
Qh/Qd | Vh/Vd
0 | 0
0.01 | 0.321
0.02 | 0.396
0.03 | 0.447
0.04 | 0.487
0.05 | 0.521
0.06 | 0.55
0.07 | 0.575
0.08 | 0.599
0.09 | 0.62
0.1 | 0.639
0.11 | 0.657
0.12 | 0.674
0.13 | 0.69
0.14 | 0.705
0.15 | 0.719
0.16 | 0.732
0.17 | 0.745
0.18 | 0.757
0.19 | 0.769
0.2 | 0.78
0.21 | 0.791
0.22 | 0.802
0.23 | 0.812
0.24 | 0.821
0.25 | 0.831
0.26 | 0.84
0.27 | 0.849
0.28 | 0.857
0.29 | 0.866
0.3 | 0.874
0.31 | 0.881
0.32 | 0.889
0.33 | 0.897
0.34 | 0.904
0.35 | 0.911
0.36 | 0.918
0.37 | 0.924
0.38 | 0.931
0.39 | 0.937
0.4 | 0.944
0.41 | 0.95
0.42 | 0.956
0.43 | 0.962
0.44 | 0.967
0.45 | 0.973
0.46 | 0.979
0.47 | 0.984
0.48 | 0.989
0.49 | 0.994
0.5 | 1
0.51 | 1.004
0.52 | 1.009
0.53 | 1.014
0.54 | 1.019
0.55 | 1.023
0.56 | 1.028
0.57 | 1.032
0.58 | 1.036
0.59 | 1.041
0.6 | 1.045
0.61 | 1.049
0.62 | 1.053
0.63 | 1.057
0.64 | 1.06
0.65 | 1.064
0.66 | 1.068
0.67 | 1.071
0.68 | 1.075
0.69 | 1.078
0.7 | 1.081
0.71 | 1.085
0.72 | 1.088
0.73 | 1.091
0.74 | 1.094
0.75 | 1.097
0.76 | 1.1
0.77 | 1.103
0.78 | 1.105
0.79 | 1.108
0.8 | 1.111
0.81 | 1.113
0.82 | 1.115
0.83 | 1.118
0.84 | 1.12
0.85 | 1.122
0.86 | 1.124
0.87 | 1.126
0.88 | 1.128
0.89 | 1.13
0.9 | 1.131
0.91 | 1.133
0.92 | 1.134
0.93 | 1.136
0.94 | 1.137
0.95 | 1.138
0.96 | 1.139
0.97 | 1.139
0.98 | 1.14

## CALCULO (hidden)
OBRA: | RUA DIAMANTE | [5 empty] | POA - AEROPORTO | [5 empty] | REDE DE ESGOTO PLUVIAL | [20 empty] | 0.1025
TR= | 5 |  | K= | 76.92 |  | COEF. RUN-OFF = |  | 0.6 |  |  |  |  | PLANILHA DE DIMENSIONAMENTO HIDRÁULICO | [7 empty] | K= | 76.92
| ENTRADA |  |  |  | SAÍDA | ENTRADA |  | SAÍDA | [9 empty] | ENTRADA |  | Envelop
LOCAL | VÉRT. | VÉRT. | L | ÁREA (ha) | ÁREA (ha) | COTA RUA | COTA RUA | I rua | TC | VAZÃO | DN | DN | I canal | VAZÃO | VDN | VN | TP | COTA | COTA |  | ÁREA TUBO | QH/QD | VH/VD | CHUVA | TC | PROF A | PROF B | RECOBR | RECOBR | RESSALTO |  |  |  |  | ÁREA SEÇÃO
| A | B | (m) | TRECHO | ACUM. | MONT. | JUS. | (m/m) | (min) | PROJ.(l/s) | (m) | (m) | (m/m) | CANAL (l/s) | (m/s) | (m/s) | (min) | MONT. (m) | JUS. (m) | (m)
| PV1A | PV1 | 30 | 0.07 | 0.07 | 4.272 | 4.07 | 0.0067333 | 5 | 13.5442 | 0.16347 | 0.3 | 0.005 | 68.3743 | 0.96731 | 0.7545 | 0.66269 | 3.372 | 3.222 | 40 | 0.070685 | 0.2 | 0.78 | 116 | 5 | 0.9 | 0.848 | 0.6 | 0.548 |  | PV1A | PV1 | 5.972 | 5.9 | 28.0111 | Ø 0,40
| PV1 | PV2 | 30 | 0.07 | 0.14 | 4.07 | 3.788 | 0.0094 | 5.6627 | 26.1542 | 0.18373 | 0.3 | 0.01 | 96.6959 | 1.368 | 1.1614 | 0.43051 | 3.222 | 2.922 | 40 | 0.070685 | 0.27 | 0.849 | 112 | 5.6627 | 0.848 | 0.866 | 0.548 | 0.566 |  | PV1 | PV2 | 5.972 | 5.9 | 28.0111 | Ø 0,40
| PV2 | PV3 | 3 | 0.1 | 0.24 | 3.788 | 3.805 | -0.0056667 | 6.0932 | 43.6349 | 0.27898 | 0.3 | 0.003 | 52.9625 | 0.74927 | 0.83544 | 0.059849 | 2.922 | 2.913 | 5 | 0.070685 | 0.82 | 1.115 | 109 | 6.0932 | 0.866 | 0.892 | 0.566 | 0.592 | 0 | PV2 | PV3 | 5.9 | 5.764 | 27.3397 | Ø 0,50
Verif. | PV3 | PVE | 50 | 2.833 | 3.073 | 3.805 | 3.8 | 0.0001 | 6.153 | 558.7083 | 0.68578 | 0.8 | 0.00406 | 842.5344 | 1.6762 | 1.7902 | 0.46551 | 2.403 | 2.2 | 5 | 0.50265 | 0.66 | 1.068 | 109 | 6.153 | 1.402 | 1.6 | 0.602 | 0.8 | 0.51 | PV3 | PVE | 5.764 | 5.764 | 26.0938 | Ø 0,50
| PV4A | PV4 | 36 | 0.06 | 0.06 | 4.279 | 4.175 | 0.0028889 | 5 | 11.6093 | 0.171 | 0.3 | 0.0028889 | 51.9725 | 0.73527 | 0.58968 | 1.0175 | 3.379 | 3.275 | 40 | 0.070685 | 0.22 | 0.802 | 116 | 5 | 0.9 | 0.9 | 0.6 | 0.6 |  | PV4A | PV4 | 5.924 | 5.812
| PV4 | PV5 | 36 | 0.06 | 0.06 | 4.175 | 3.826 | 0.0096944 | 6.0175 | 11.0088 | 0.12339 | 0.3 | 0.014806 | 117.6577 | 1.6645 | 1.032 | 0.58139 | 3.275 | 2.742 | 40 | 0.070685 | 0.09 | 0.62 | 110 | 6.0175 | 0.9 | 1.084 | 0.6 | 0.784 |  | PV4 | PV5 | 5.924 | 5.812
| PV5 | PV6 | 3 | 0.204 | 0.264 | 3.826 | 3.833 | -0.0023333 | 6.5989 | 47.1177 | 0.28713 | 0.3 | 0.003 | 52.9625 | 0.74927 | 0.84668 | 0.059054 | 2.742 | 2.733 |  | 0.070685 | 0.89 | 1.13 | 107 | 6.5989 | 1.084 | 1.1 | 0.784 | 0.8 | #REF! | PV5 | PV6 | 5.812 | 5.692
Verif. | PV6 | PVE | 57 | 0.17 | 0.434 | 3.833 | 3.701 | 0.0023158 | 6.6579 | 76.7347 | 0.34475 | 0.6 | 0.003 | 336.291 | 1.1894 | 0.96579 | 0.98365 | 2.433 | 2.262 |  | 0.28274 | 0.23 | 0.812 | 106 | 6.6579 | 1.4 | 1.439 | 0.8 | 0.839 | 0.3 | PV6 | PVE | 5.692 | 5.56
[21 empty] | 0 |  | #N/A | 160 | 0 | 0 | 0 | [6 empty] | 5.548
[21 empty] | 0 |  | #N/A | 160 | 0 | 0 | 0
[21 empty] | 0 |  | #N/A | 160 | 0 | 0 | 0
[21 empty] | 0 |  | #N/A | 160 | 0 | 0 | 0
[21 empty] | 0 |  | #N/A | 160 | 0 | 0 | 0
[21 empty] | 0 |  | #N/A | 160 | 0 | 0 | 0
[21 empty] | 0 |  | #N/A | 160 | 0 | 0 | 0
[21 empty] | 0 |  | #N/A | 160 | 0 | 0 | 0
[21 empty] | 0 |  | #N/A | 160 | 0 | 0 | 0
[21 empty] | 0 |  | #N/A | 160 | 0 | 0 | 0
[21 empty] | 0 |  | #N/A | 160 | 0 | 0 | 0
[21 empty] | 0 |  | #N/A | 160 | 0 | 0 | 0
[21 empty] | 0 |  | #N/A | 160 | 0 | 0 | 0
[21 empty] | 0 |  | #N/A | 160 | 0 | 0 | 0

## DADOS PARA ORÇAMENTO (hidden)
DADOS SOBRE TUBOS |  |  |  |  | 0.2 | 0.1 | VOLUME | REMOÇÃO | TRAVESSIA
DN | DN EXT | LARG VALA | ESPESSURA | ENROCAMENTO | LARG RADIER | ÁREA RADIER | ENVELOP | DN TUBO | ENROCAM | ENVELOP | RADIER | ESCAV TOT | REMOÇÃO
30 | 0.37 | 0.9 | 0.035 | 0.2 | 0.57 | 0.057 | 0.217 | 0.107 | 0.18 | 0.217 | 0.06 | 1.14 | 0.107
40 | 0.48 | 1 | 0.04 | 0.2 | 0.68 | 0.068 | 0.281 | 0.181 | 0.2 | 0.281 | 0.096 | 1.296 | 0.181
50 | 0.6 | 1.2 | 0.05 | 0.2 | 0.8 | 0.08 | 0.357 | 0.283
60 | 0.72 | 1.3 | 0.06 | 0.2 | 0.92 | 0.092 | 0.439 | 0.407
70
80 | 0.96 | 1.6 | 0.08 | 0.2 | 1.16 | 0.116 | 0.638 | 0.754
90
100 | 1.2 | 2 | 0.1 | 0.2 | 1.4 | 0.14 | 0.829 | 1.131
120 | 1.46 | 2.2 | 0.13 | 0.2 | 1.66 | 0.166 | 1.081 | 1.674
150 | 1.8 | 2.7 | 0.15 | 0.2 | 2 | 0.2 | 1.455 | 2.54

## CÁLCULO DAS QUANTIDADES (hidden)
RUA DIAMANTE | [37 empty] | COMPRIMENTO DOS TUBOS | [7 empty] | POÇOS DE VISITAS | [8 empty] | TRAVESSIAS Hméd=1
PV | TIPO | COTAS |  |  | Altura | Altura | Altura | Trecho |  | Compri- | Ø | Enve- |  | L(m) | h(m) | e(m) | h(m) | Escor | h(m) | largura | Enroca- | Largura | Largura | Largura | Radier | Radier | Escav. | Escav. | Vol. | Envel. | Envel. | Remoç | Vol | Remoç. | Reaterro | Escor. |  | DIAMETROS | [7 empty] | PV Tipo A |  |  | PV Tipo B |  |  | PV Tipo C |  |  | L(m) Digit | DN | DN 30 (Sug) | Enroc | Envel | Radier | Escav | Remoç. | Reater
Nº | A,B,C | Fundo | Fundo | Tampa | 1 | 2 | do PV | (PV/BL-PV) |  | mento | (cm) | lope | DN | envelop | média | de | da |  | enroc. | vala | mento | radier | radier | radier | (m2) | (m3) | adicion. | total | Env. | parcial |  | p/ DN | tubos |  |  |  |  | 30 | 40 | 50 | 60 | 80 | 100 | 120 | 150 | Nº | Altura | adicional | Nº | Altura | adicional | Nº | Altura | adicional
|  | 1(m) | 2(m) | (m) | (m) | (m) | (m) |  |  | L(m) |  | (1/0) | (m) | parc(m) |  | tubo | escav. | (1/0) |  | (m) | (m3) | Diametro | Envelop | (m) | Área | Vol | (m3) | (m3) | (m3/m) | (m) | (m3) | (m3/m) | (m3) | (m3) | (m3) | (m2) |  | (m) | (m) | (m) | (m) | (m) | (m) | (m) | (m) | A | (m) | (m) | B | (m) | (m) | C | (m) | (m) |  |  |  | (m3) | (m3) | (m3) | (m3) | (m3) | (m3)
T O T A L I Z A Ç Ã O ==>>Est 20 - Est28+02 | [6 empty] | 8.3 |  |  | 185 |  |  | 0 | 185 | [6 empty] | 55.66 | 1.16 | 5.5 | 5.5 | #N/A | 18.91 | 74.57 | 312.166 | 2.379 | 245 | 86.869 | 1.803 | 75.665 | 161.439 | 150.727 | 0 | 0 | 138 | 0 | 0 | 57 | 50 | 0 | 0 | 0 | 7 | 6.898 | 0.484 | 1 | 1.402 | 0 | 0 | 0 | 0 | 20 | 0 | 150 | 3.6 | 4.34 | 1.2 | 22.8 | 2.14 | 20.66
PV1A | A | 3.372 | 3.372 | 4.272 | 0.9 | 0.9 | 0.9 | PV1A | PV1 | 30 | 30 | 1 |  | 30 | 0.874 | 0.035 | 0.909 | 0 | 0.2 | 0.9 | 5.4 | 0 | 0.57 | 0.57 | 0.057 | 1.71 | 7.11 | 31.653 | 0.217 | 30 | 6.51 | 0.107 | 3.21 | 13.62 | 18.033 | 0 |  | 30 | - | - | - | - | - | - | - | 1 | 0.9 | 0 | 0 | 0 | 0 | 0 | 0 | 0 | 0 |  | 0 | 0 | 0 | 0 | 0 | 0 | 0
PV1 | A | 3.222 | 3.222 | 4.07 | 0.848 | 0.848 | 0.848 | PV1 | PV2 | 30 | 30 | 1 |  | 30 | 0.857 | 0.035 | 0.892 | 0 | 0.2 | 0.9 | 5.4 | 0 | 0.57 | 0.57 | 0.057 | 1.71 | 7.11 | 31.194 | 0.217 | 30 | 6.51 | 0.107 | 3.21 | 13.62 | 17.574 | 0 |  | 30 | - | - | - | - | - | - | - | 1 | 0.848 | 0 | 0 | 0 | 0 | 0 | 0 | 0 | 3 |  | 30 | 0.54 | 0.651 | 0.18 | 3.42 | 0.321 | 3.099
PV2 | A | 2.922 | 2.922 | 3.788 | 0.866 | 0.866 | 0.866 | PV2 | PV3 | 3 | 30 | 1 |  | 3 | 1.134 | 0.035 | 1.169 | 0 | 0.2 | 0.9 | 0.54 | 0 | 0.57 | 0.57 | 0.057 | 0.171 | 0.711 | 3.8673 | 0.217 | 3 | 0.651 | 0.107 | 0.321 | 1.362 | 2.5053 | 0 |  | 3 | - | - | - | - | - | - | - | 1 | 0.866 | 0 | 0 | 0 | 0 | 0 | 0 | 0 | 3 |  | 30 | 0.54 | 0.651 | 0.18 | 3.42 | 0.321 | 3.099
PV3 | B | 2.403 | 2.403 | 3.805 | 1.402 | 1.402 | 1.402 | PV3 | PVE | 50 | 80 | 1 |  | 50 | 0.701 | 0.08 | 0.781 | 0 | 0.2 | 1.6 | 16 | 1.16 | 1.16 | 1.16 | 0.116 | 5.8 | 21.8 | 84.28 | 0.638 | 50 | 31.9 | 0.754 | 37.7 | 53.7 | 30.58 | 0 |  | - | - | - | - | 50 | - | - | - | 0 | 0 | 0 | 1 | 1.402 | 0 | 0 | 0 | 0 | 0 |  | 0 | 0 | 0 | 0 | 0 | 0 | 0
[22 empty] | 0 | 0 |  | #N/A
PV4A | A | 3.379 | 3.379 | 4.279 | 0.9 | 0.9 | 0.9 | PV4A | PV4 | 36 | 30 | 1 |  | 36 | 0.9 | 0.035 | 0.935 | 0 | 0.2 | 0.9 | 6.48 | 0 | 0.57 | 0.57 | 0.057 | 2.052 | 8.532 | 38.826 | 0.217 | 36 | 7.812 | 0.107 | 3.852 | 16.344 | 22.482 | 0 |  | 36 | - | - | - | - | - | - | - | 1 | 0.9 | 0 | 0 | 0 | 0 | 0 | 0 | 0 | 0 |  | 0 | 0 | 0 | 0 | 0 | 0 | 0
PV4 | A | 3.275 | 3.275 | 4.175 | 0.9 | 0.9 | 0.9 | PV4 | PV5 | 36 | 30 | 1 |  | 36 | 0.992 | 0.035 | 1.027 | 0 | 0.2 | 0.9 | 6.48 | 0 | 0.57 | 0.57 | 0.057 | 2.052 | 8.532 | 41.8068 | 0.217 | 36 | 7.812 | 0.107 | 3.852 | 16.344 | 25.4628 | 0 |  | 36 | - | - | - | - | - | - | - | 1 | 0.9 | 0 | 0 | 0 | 0 | 0 | 0 | 0 | 5 |  | 30 | 0.9 | 1.085 | 0.3 | 5.7 | 0.535 | 5.165
PV5 | A | 2.742 | 2.742 | 3.826 | 1.084 | 1.084 | 1.084 | PV5 | PV6 | 3 | 30 | 1 |  | 3 | 1.242 | 0.035 | 1.277 | 0 | 0.2 | 0.9 | 0.54 | 0 | 0.57 | 0.57 | 0.057 | 0.171 | 0.711 | 4.1589 | 0.217 | 3 | 0.651 | 0.107 | 0.321 | 1.362 | 2.7969 | 0 |  | 3 | - | - | - | - | - | - | - | 1 | 1.084 | 0.084 | 0 | 0 | 0 | 0 | 0 | 0 | 5 |  | 30 | 0.9 | 1.085 | 0.3 | 5.7 | 0.535 | 5.165
PV6 | A | 2.433 | 2.433 | 3.833 | 1.4 | 1.4 | 1.4 | PV6 | PVE | 57 | 60 | 1 |  | 57 | 0.7 | 0.06 | 0.76 | 0 | 0.2 | 1.3 | 14.82 | 0 | 0.92 | 0.92 | 0.092 | 5.244 | 20.064 | 76.38 | 0.439 | 57 | 25.023 | 0.407 | 23.199 | 45.087 | 31.293 | 0 |  | - | - | - | 57 | - | - | - | - | 1 | 1.4 | 0.4 | 0 | 0 | 0 | 0 | 0 | 0 | 4 |  | 30 | 0.72 | 0.868 | 0.24 | 4.56 | 0.428 | 4.132
[34 empty] | folha 01/02 | [27 empty] | folha 02/02

## Orçamento
PREFEITURA MUNICIPAL DE PORTO ALEGRE
SECRETARIA MUNICIPAL DE OBRAS E VIAÇÃO
EPO - DIVISÃO DE PROJETOS VIÁRIOS
[5 empty] | Data: | 2003-02-01
ORÇAMENTO
Data base tabela preços unitários:Ago/02
1-DRENAGEM PLUVIAL
Coluna | Cód. | ÍTEM | Unidades | Quantitativos | Vl. Unitários | Total (R$) | 2000-10-01 | 2002-06-01
AC32+BJ32 | 90 | Escavação mec vala terra com retroescav prof 2,50 m | m3 | 334.966 | 4.36 | 1460.4518 | 4.36 | 4.36
(14x1,2)BL | 93 | Escavação manual valas em terra até 1,5 m prof | m3 | 6 | 13.45 | 80.7 | 13.45 | 13.45
AJ32+BL32 | 103 | Reenchimento de valas com material local (reaterro) | m3 | 173.527 | 4.31 | 747.9014 | 4.31 | 4.31
AK32 | 106 | Escoramento tipo A | m3 | 0 | 6.94 | 0 | 6.94 | 6.94
AF32+BH32 | 110 | Lastro de concreto simples 15 mPa c/ forma (envelop) | m3 | 91.209 | 286.84 | 26162.3896 | 241.73 | 286.84
AA32+BI32 | 111 | Radier de concreto armado 15 mPa | m3 | 20.11 | 373.05 | 7502.0355 | 310.88 | 373.05
V32+BG32 | 112 | Enrocamento com pedra britada | m3 | 59.26 | 41.62 | 2466.4012 | 41.62 | 41.62
AM32+BD32(Ø30) | 125 | Fornec e assent tubo concr simples C2 0.30 P.B | m | 158 | 22.75 | 3594.5 | 18.96 | 22.75
AN32 | 126 | Fornec e assent tubo concr simples C2 0.40 P.B | m | 0 | 30.64 | 0 | 28.09 | 30.64
AO32 | 127 | Fornec e assent tubo concr simples C2 0.50 P.B | m | 0 | 43.35 | 0 | 39.2 | 43.35
AP32+Trav | 128 | Fornec e assent tubo concr simples C2 0.60 P.B | m | 57 | 54.48 | 3105.36 | 48.23 | 54.48
AQ32+Trav | 135 | Fornec e assent tubo concr armado CA-2 0.80 MF | m | 50 | 98.28 | 4914 | 88.28 | 98.28
AR32+Trav | 140 | Fornec e assent tubo concr armado CA -2 1.00 MF | m | 0 | 134.59 | 0 | 170.66 | 134.59
AS32+Trav | 141 | Fornec e assent tubo concr armado CA -2 1.20 MF | m | 0 | 199.9 | 0 | 166.59 | 199.9
AT32+Trav | 142 | Fornec e assent tubo concr armado CA -2 1.50 MF | m | 0 | 300.3 | 0 | 250.25 | 300.3
AU32 | 156 | Poço de visita tipo A 0,80x0,80x1,00 completo | un | 7 | 288.97 | 2022.79 | 266.48 | 288.97
AW32 | 157 | Metro adicional de P.V tipo A 0,80x0,80 | m | 0.484 | 219.14 | 106.0638 | 205.21 | 219.14
AX32 | 158 | Poço de visita tipo B 1,00x1,00x1,50 completo | un | 1 | 439.64 | 439.64 | 406.32 | 439.64
AZ32 | 159 | Metro adicional de P.V tipo B 1,00x1,00 | m | 0 | 266.11 | 0 | 249.04 | 266.11
BA32 | 160 | Poço de visita tipo C 1,00x1,30x1,50 c/ chassis compl | un | 0 | 550.57 | 0 | 471.23 | 550.57
BC6 | 161 | Metro adicional de P.V tipo C 1,00x1,30 | m | 0 | 335.21 | 0 | 283.12 | 335.21
CONTAR | 172 | Boca-de-lobo c/ fornec e coloc artefatos | un | 5 | 193.06 | 965.3 | 172.78 | 193.06
[5 empty] | TOTAL | 53567.5332
Execução de infra-estrutura e pavimentação da Rua Diamante, trecho entre a Rua Afonso Paulo Feijó e a Rua Lídio Padilha(Vila Santo Agostinho) ( 149,45 m).