## VALORES (hidden)
Qh/Qd | Vh/Vd
0 | 0
0.01 | 0.321
0.02 | 0.396
0.03 | 0.447
0.04 | 0.487
0.05 | 0.521
0.06 | 0.55
0.07 | 0.575
0.08 | 0.599
0.09 | 0.62
0.1 | 0.639
0.11 | 0.657
0.12 | 0.674
0.13 | 0.69
0.14 | 0.705
0.15 | 0.719
0.16 | 0.732
0.17 | 0.745
0.18 | 0.757
0.19 | 0.769
0.2 | 0.78
0.21 | 0.791
0.22 | 0.802
0.23 | 0.812
0.24 | 0.821
0.25 | 0.831
0.26 | 0.84
0.27 | 0.849
0.28 | 0.857
0.29 | 0.866
0.3 | 0.874
0.31 | 0.881
0.32 | 0.889
0.33 | 0.897
0.34 | 0.904
0.35 | 0.911
0.36 | 0.918
0.37 | 0.924
0.38 | 0.931
0.39 | 0.937
0.4 | 0.944
0.41 | 0.95
0.42 | 0.956
0.43 | 0.962
0.44 | 0.967
0.45 | 0.973
0.46 | 0.979
0.47 | 0.984
0.48 | 0.989
0.49 | 0.994
0.5 | 1
0.51 | 1.004
0.52 | 1.009
0.53 | 1.014
0.54 | 1.019
0.55 | 1.023
0.56 | 1.028
0.57 | 1.032
0.58 | 1.036
0.59 | 1.041
0.6 | 1.045
0.61 | 1.049
0.62 | 1.053
0.63 | 1.057
0.64 | 1.06
0.65 | 1.064
0.66 | 1.068
0.67 | 1.071
0.68 | 1.075
0.69 | 1.078
0.7 | 1.081
0.71 | 1.085
0.72 | 1.088
0.73 | 1.091
0.74 | 1.094
0.75 | 1.097
0.76 | 1.1
0.77 | 1.103
0.78 | 1.105
0.79 | 1.108
0.8 | 1.111
0.81 | 1.113
0.82 | 1.115
0.83 | 1.118
0.84 | 1.12
0.85 | 1.122
0.86 | 1.124
0.87 | 1.126
0.88 | 1.128
0.89 | 1.13
0.9 | 1.131
0.91 | 1.133
0.92 | 1.134
0.93 | 1.136
0.94 | 1.137
0.95 | 1.138
0.96 | 1.139
0.97 | 1.139
0.98 | 1.14

## SARJETAS
VERIFICAÇÃO DA CAPACIDADE HIDRÁULICA DA SARJETA
RUA MÁRIO A. SAMPAIO
VÉRTICE |  | L | ÁREA (há) | ÁREA (há) | COTA RUA | COTA RUA | I rua | TC | VAZÃO | VAZÃO | VDN | VAZÃO | VAZÃO | VAZÃO | EFICIÊNCIA | BL Quant. S/N |  | BL(S/N) |  | OBS. |  |  | TC
MONT | JUS | (m) | TRECHO | TOTAL | MONT. | JUS. | (m/m) | (min) | PROJ.(l/s) | TOTAL (l/s) | (m/s) | SARJ. | CAPTA | PASSA | (%) |  |  | TESTE
2.9023
EST 0 | EST 1 | 20 | 0.05 |  | 22.34 | 21.722 | 0.0309 | 5 | 9.6744 | 9.6744 | 1.125 | 56.2509 | 0 | 9.6744 | 0 | 0.2 | N | 0.2 | N
EST 1 | EST 2 | 20 | 0.05 |  | 21.722 | 20.275 | 0.07235 | 5 | 9.6744 | 19.3488 | 1.7215 | 86.0735 | 0 | 19.3488 | 0 | 0.3 | N | 0.3 | N
EST 2 | PV9 | 6 | 0.015 |  | 20.275 | 19.177 | 0.183 | 5 | 2.9023 | 22.2511 | 2.7378 | 136.8912 | 22.2511 | 0 | 100 | 1 | S | 0.2 | N
PV9 | EST 4 | 31 | 0.0775 |  | 19.177 | 17.027 | 0.069355 | 5 | 14.9953 | 14.9953 | 1.6855 | 84.273 | 0 | 14.9953 | 0 | 0.2 | N | 0.2 | N |  |  |  | 14.9953
EST 4 | EST 5 | 20 | 0.05 |  | 17.027 | 16.114 | 0.04565 | 5 | 9.6744 | 24.6697 | 1.3674 | 68.3708 | 0 | 24.6697 | 0 | 0.4 | N | 0.4 | N |  |  |  | 9.6744
EST 5 | PV11 | 6 | 0.015 |  | 16.114 | 15.912 | 0.033667 | 5 | 2.9023 | 27.572 | 1.1743 | 58.7151 | 27.572 | 0 | 100 | 1 | S | 0.5 | N
| PREFEITURA MUNICIPAL DE PORTO ALEGRE SECRETARIA MUNICIPAL DE OBRAS E VIAÇÃO ESCRITÓRIO MUNICIPAL DE PROJETOS E OBRAS |  |  |  |  | CAPACIDADE HIDRÁULICA DAS SARJETAS | [14 empty] | Data: FEV/2003
[6 empty] | RUA MÁRIO ARNOLD SAMPAIO TRECHO: A PARTIR DA RUA SANTA BÁRBARA ATÉ 140 m ALÉM | [14 empty] | Revisão:
Visto:
[21 empty] | Pag.: 7 | 13

## PLUVIAL
OBRA: | RUA "4" (ATUAL RUA "D") - VILA PIQUETE | [5 empty] | POA - IPH | [5 empty] | REDE DE ESGOTO PLUVIAL
TR= | 5 |  | K= | 76.92 |  | COEF. RUN-OFF = |  | 0.6 |  |  |  |  | PLANILHA DE DIMENSIONAMENTO HIDRÁULICO
| ENTRADA |  |  |  | SAÍDA | ENTRADA |  | SAÍDA | [9 empty] | ENTRADA
LOCAL | VÉRT. | VÉRT. | L | ÁREA (ha) | ÁREA (ha) | COTA RUA | COTA RUA | I rua | TC | VAZÃO | DN | DN | I canal | VAZÃO | VDN | VN | TP | COTA | COTA
| A | B | (m) | TRECHO | ACUM. | MONT. | JUS. | (m/m) | (min) | PROJ.(l/s) | (m) | (m) | (m/m) | CANAL (l/s) | (m/s) | (m/s) | (min) | MONT. (m) | JUS. (m)
| 1 | 2 | 42 | 0.55 | 0.55 | 18.896 | 19.728 | -0.020048 | 5 | 90.8226 |  | 0.4 | 0.0035 | 123.2004 | 0.98041 | 1.0726 | 0.65 | 18.296 | 18.1507
| 2 | 3 | 40 | 0.22 | 0.77 | 19.728 | 19.835 | -0.002675 | 5.6449 | 123.2986 |  | 0.5 | 0.003 | 206.807 | 1.0533 | 1.1007 | 0.60569 | 18.051 | 17.931
| 3 | 4 | 38 | 0.22 | 0.99 | 19.835 | 19.114 | 0.018974 | 6.2506 | 155.2241 |  | 0.5 | 0.003 | 206.807 | 1.0533 | 1.1554 | 0.54813 | 17.931 | 17.817
| 4 | ALA | 30 | 0.418 | 1.408 | 19.114 | 19.095 | 0.00064407 | 6.7987 | 216.066 |  | 0.5 | 0.006 | 290.02 | 1.4895 | 1.6296 | 0.30172 | 17.817 | 17.64
| PREFEITURA MUNICIPAL DE PORTO ALEGRE SECRETARIA MUNICIPAL DE OBRAS E VIAÇÃO ESCRITÓRIO MUNICIPAL DE PROJETOS E OBRAS |  |  |  |  | PROJETO DE DRENAGEM PLUVIAL | [11 empty] | Data: | FEV/2003
[6 empty] | RUA MÁRIO ARNOLD SAMPAIO TRECHO: A PARTIR DA RUA SANTA BÁRBARA ATÉ 140 m | [11 empty] | Revisão:
Visto:
[18 empty] | Pag.: | 11

## CALCULO (hidden)
OBRA: | RUA MÁRIO A. SAMPAIO | [5 empty] | POA - AEROPORTO | [5 empty] | REDE DE ESGOTO PLUVIAL
TR= | 5 |  | K= | 76.92 |  | COEF. RUN-OFF = |  | 0.6 |  |  |  |  | PLANILHA DE DIMENSIONAMENTO HIDRÁULICO | [6 empty] | K= | 76.92
| ENTRADA |  |  |  | SAÍDA | ENTRADA |  | SAÍDA | [9 empty] | ENTRADA
LOCAL | VÉRT. | VÉRT. | L | ÁREA (ha) | ÁREA (ha) | COTA RUA | COTA RUA | I rua | TC | VAZÃO | DN | DN | I canal | VAZÃO | VDN | VN | TP | COTA | COTA | ÁREA TUBO | QH/QD | VH/VD | CHUVA | TC | PROF A | PROF B | RECOBR | RECOBR |  |  | ÁREA SEÇÃO
| A | B | (m) | TRECHO | ACUM. | MONT. | JUS. | (m/m) | (min) | PROJ.(l/s) | (m) | (m) | (m/m) | CANAL (l/s) | (m/s) | (m/s) | (min) | MONT. (m) | JUS. (m)
| PVE11 | PVE12 | 41 | 1.925 | 1.925 | 15.83 | 15.73 | 0.002439 | 5 | 372.4644 | 0.59343 | 0.5 | 0.0039024 | 235.87 | 1.2013 | 1.3695 | 0.49898 | 14.77 | 14.61 | 0.19635 | 1.58 | 1.14 | 116 | 5 | 1.06 | 1.12 | 0.56 | 0.62 | PVE11 | PVE12 | 0 | Ø 0,40
| PVE12 | PVE1 | 35 | 0.385 | 2.31 | 15.73 | 19.5 | -0.10771 | 5.499 | 435.398 | 0.66102 | 0.4 | 0.003 | 114.0614 | 0.90768 | 1.0348 | 0.56374 | 18.24 | 18.135 | 0.12566 | 3.82 | 1.14 | 113 | 5.499 | -2.51 | 1.365 | -2.91 | 0.965 | PVE12 | PVE1 | 0 | Ø 0,50
| PVE1 | PVE2 | 45.5 | 0.58 | 2.89 | 19.5 | 19.98 | -0.010549 | 6.0627 | 525.4367 | 0.5994 | 0.5 | 0.0073626 | 323.9824 | 1.65 | 1.8811 | 0.40314 | 18.035 | 17.7 | 0.19635 | 1.62 | 1.14 | 109 | 6.0627 | 1.465 | 2.28 | 0.965 | 1.78 | PVE1 | PVE2
VERIFICAÇÃO | PVE2 | PVE3 | 41 | 0.085 | 2.975 | 19.98 | 19.7 | 0.0068293 | 6.4659 | 530.9661 | 0.71539 | 0.5 | 0.0029268 | 204.2694 | 1.0403 | 1.186 | 0.57617 | 17.6 | 17.48 | 0.19635 | 2.6 | 1.14 | 107 | 6.4659 | 2.38 | 2.22 | 1.88 | 1.72 | PVE2 | PVE3
| PV3 | PVE1 | 25 | 0.155 | 0.155 | 19.651 | 19.5 | 0.00604 | 5 | 29.9906 | 0.22335 | 0.3 | 0.00464 | 65.8669 | 0.93184 | 0.91227 | 0.45674 | 18.351 | 18.235 | 0.070685 | 0.46 | 0.979 | 116 | 5 | 1.3 | 1.265 | 1 | 0.965 | PV3 | PVE1 | 0 | Ø 0,60
0
OBS:Entrada de dados em vermelho
Postos: | H1
CURITIBA
POA - 8 DISMAE
POA - AEROPORTO
POA - IPH
POA - REDENÇÃO
| PREFEITURA MUNICIPAL DE PORTO ALEGRE SECRETARIA MUNICIPAL DE OBRAS E VIAÇÃO ESCRITÓRIO MUNICIPAL DE PROJETOS E OBRAS |  |  |  |  | PROJETO DE DRENAGEM PLUVIAL | [11 empty] | Data: | JUN/01
[6 empty] | RUA "4" (ATUAL RUA "D") - VILA PIQUETE TRECHO: A PARTIR DA AV. IGNÊS FAGUNDES ATÉ O FINAL DA RUA. | [11 empty] | Revisão: | LF
Visto:
[18 empty] | Pag.: | 01/01

## DADOS (hidden)
DADOS SOBRE TUBOS |  |  |  |  | 0.2 | 0.1 | VOLUME | REMOÇÃO | TRAVESSIA
DN | DN EXT | LARG VALA | ESPESSURA | ENROCAMENTO | LARG RADIER | ÁREA RADIER | ENVELOP | DN TUBO | ENROCAM | ENVELOP | RADIER | ESCAV TOT | REMOÇÃO
30 | 0.37 | 0.9 | 0.035 | 0.2 | 0.57 | 0.057 | 0.217 | 0.107 | 0.18 | 0.217 | 0.06 | 1.14 | 0.107
40 | 0.48 | 1 | 0.04 | 0.2 | 0.68 | 0.068 | 0.281 | 0.181 | 0.2 | 0.281 | 0.096 | 1.296 | 0.181
50 | 0.6 | 1.2 | 0.05 | 0.2 | 0.8 | 0.08 | 0.357 | 0.283
60 | 0.72 | 1.3 | 0.06 | 0.2 | 0.92 | 0.092 | 0.439 | 0.407
70
80 | 0.96 | 1.6 | 0.08 | 0.2 | 1.16 | 0.116 | 0.638 | 0.754
90
100 | 1.2 | 2 | 0.1 | 0.2 | 1.4 | 0.14 | 0.829 | 1.131
120 | 1.46 | 2.2 | 0.13 | 0.2 | 1.66 | 0.166 | 1.081 | 1.674
150 | 1.8 | 2.7 | 0.15 | 0.2 | 2 | 0.2 | 1.455 | 2.54

## CÁLCULO DAS QUANTIDADES (hidden)
RUA MÁRIO ARNOLD SAMPAIO | [35 empty] | COMPRIMENTO DOS TUBOS | [7 empty] | POÇOS DE VISITAS | [8 empty] | TRAVESSIAS Hméd=1
PV | TIPO | COTAS |  |  | Altura | Altura | Altura | Trecho | Compri- | Ø | Enve- |  | L(m) | h(m) | e(m) | h(m) | Escor | h(m) | largura | Enroca- | Largura | Largura | Largura | Radier | Radier | Escav. | Escav. | Vol. | Envel. | Envel. | Remoç | Vol | Remoç. | Reaterro | Escor. | DIAMETROS | [7 empty] | PV Tipo A |  |  | PV Tipo B |  |  | PV Tipo C |  |  | L(m) Digit | DN | DN 30 (Sug) | Enroc | Envel | Radier | Escav | Remoç. | Reater
Nº | A,B,C | Fundo | Fundo | Tampa | 1 | 2 | do PV | (PV/BL-PV) | mento | (cm) | lope | DN | envelop | média | de | da |  | enroc. | vala | mento | radier | radier | radier | (m2) | (m3) | adicion. | total | Env. | parcial |  | p/ DN | tubos |  |  |  | 30 | 40 | 50 | 60 | 80 | 100 | 120 | 150 | Nº | Altura | adicional | Nº | Altura | adicional | Nº | Altura | adicional
|  | 1(m) | 2(m) | (m) | (m) | (m) | (m) |  | L(m) |  | (1/0) | (m) | parc(m) |  | tubo | escav. | (1/0) |  | (m) | (m3) | Diametro | Envelop | (m) | Área | Vol | (m3) | (m3) | (m3/m) | (m) | (m3) | (m3/m) | (m3) | (m3) | (m3) | (m2) | m | m | m | m | m | m | m | m | A | (m) | (m) | B | (m) | (m) | C | (m) | (m) |  |  |  | (m3) | (m3) | (m3) | (m3) | (m3) | (m3)
T O T A L I Z A Ç Ã O ==>> | [6 empty] | 0 |  | 0 |  |  | 0 | 0 | [6 empty] | 0 | 0 | 0 | 0 | 0 | 0 | 0 | 0 | 0 | 0 | 0 | 0 | 0 | 0 | 0 | 0 | 0 | 0 | 0 | 0 | 0 | 0 | 0 | 0 | 0 | 0 | 0 | 0 | 0 | 0 | 0 | 0 | 0 | 14 |  |  | 2.52 | 3.038 | 0.84 | 15.96 | 1.498 | 14.462
[53 empty] | 7 |  | 30 | 1.26 | 1.519 | 0.42 | 7.98 | 0.749 | 7.231
[53 empty] | 7 |  | 30 | 1.26 | 1.519 | 0.42 | 7.98 | 0.749 | 7.231
[53 empty] | 0 |  | 0 | 0 | 0 | 0 | 0 | 0 | 0
[53 empty] | 0 |  | 0 | 0 | 0 | 0 | 0 | 0 | 0
[53 empty] | 0 |  | 0 | 0 | 0 | 0 | 0 | 0 | 0
[53 empty] | 0 |  | 0 | 0 | 0 | 0 | 0 | 0 | 0
[55 empty] | 0 | 0 | 0 | 0 | 0 | folha 02/02

## Orçamento
PREFEITURA MUNICIPAL DE PORTO ALEGRE
SECRETARIA MUNICIPAL DE OBRAS E VIAÇÃO
EPO - DIVISÃO DE PROJETOS VIÁRIOS
[5 empty] | Data: | FEV.03
ORÇAMENTO
Data base tabela preços unitários:Jun/02
1-DRENAGEM PLUVIAL
Coluna | Cód. | ÍTEM | Unidades | Quantitativos | Vl. Unitários | Total (R$) | 2000-10-01 | 2002-06-01
AC6+BJ6 | 90 | Escavação mec vala terra com retroescav prof 2,50 m | m3 | 15.96 | 4.36 | 69.5856 | 4.36 | 4.36
(8x1,2)BL | 93 | Escavação manual valas em terra até 1,5 m prof | m3 | 4.8 | 13.45 | 64.56 | 13.45 | 13.45
AJ6+BL6 | 103 | Reenchimento de valas com material local (reaterro) | m3 | 14.462 | 4.31 | 62.3312 | 4.31 | 4.31
AK6 | 106 | Escoramento tipo A | m3 | 0 | 6.94 | 0 | 6.94 | 6.94
AF6+AZ6 | 110 | Lastro de concreto simples 15 mPa c/ forma (envelop) | m3 | 3.038 | 286.84 | 871.4199 | 241.73 | 286.84
AA6+BI6 | 111 | Radier de concreto armado 15 mPa | m3 | 0.84 | 373.05 | 313.362 | 310.88 | 373.05
V6+BG6 | 112 | Enrocamento com pedra britada | m3 | 2.52 | 41.62 | 104.8824 | 41.62 | 41.62
AM6+BD6(30) | 125 | Fornec e assent tubo concr simples C2 0.30 P.B | m | 14 | 22.75 | 318.5 | 18.96 | 22.75
AN6 | 126 | Fornec e assent tubo concr simples C2 0.40 P.B | m | 0 | 30.64 | 0 | 28.09 | 30.64
AO6 | 127 | Fornec e assent tubo concr simples C2 0.50 P.B | m | - | 43.35 | - | 39.2 | 43.35
AP6+Trav | 128 | Fornec e assent tubo concr simples C2 0.60 P.B | m | - | 54.48 | - | 48.23 | 54.48
AQ6+Trav | 135 | Fornec e assent tubo concr armado CA-2 0.80 MF | m | - | 135.65 | - | 120.64 | 135.65
AR6+Trav | 140 | Fornec e assent tubo concr armado CA -2 1.00 MF | m | - | 190.87 | - | 170.66 | 190.87
AS6+Trav | 141 | Fornec e assent tubo concr armado CA -2 1.20 MF | m | - | 272.31 | - | 226.93 | 272.31
AT6+Trav | 142 | Fornec e assent tubo concr armado CA -2 1.50 MF | m | - | 457.42 | - | 381.19 | 457.42
AU6 | 156 | Poço de visita tipo A 0,80x0,80x1,00 completo | un | - | 288.97 | - | 266.48 | 288.97
AW6 | 157 | Metro adicional de P.V tipo A 0,80x0,80 | m | - | 219.14 | - | 205.21 | 219.14
AX6 | 158 | Poço de visita tipo B 1,00x1,00x1,50 completo | un | - | 439.64 | - | 406.32 | 439.64
AZ6 | 159 | Metro adicional de P.V tipo B 1,00x1,00 | m | - | 266.11 | - | 249.04 | 266.11
BA6 | 160 | Poço de visita tipo C 1,00x1,30x1,50 c/ chassis compl | un | - | 550.57 | - | 471.23 | 550.57
BC6 | 161 | Metro adicional de P.V tipo C 1,00x1,30 | m |  | 335.21 | - | 283.12 | 335.21
CONTAR | 172 | Boca-de-lobo c/ fornec e coloc artefatos | un | 4 | 193.06 | 772.24 | 172.78 | 193.06
[5 empty] | TOTAL | 2576.8811
ABEngenharia
Execução de infra-estrutura e pavimentação da Rua Mário Arnold Sampaio, trecho a partir da Rua Santa Bárbara até 140,00 m além(Rubem Berta) ( 140,00 m).