## NS_Pavimentação
NOTA DE SERVIÇO DE PAVIMENTAÇÃO
RUA MÁRIO ARNOLD SAMPAIO
ESTACA | BORDO ESQUERDO | [7 empty] | EIXO | BORDO DIREITO | BORDO ESQUERDO | [6 empty] | OBS.
| OFF-SET |  | PASSEIO ( C) |  | MEIO-FIO SUPERIOR (B) |  | MEIO-FIO INFERIOR (A) |  |  | MEIO-FIO INFERIOR (A') |  | MEIO-FIO SUPERIOR (B') |  | PASSEIO (C') |  | OFF-SET
| COTA | DISTANCIA | COTA | DISTANCIA | COTA | DISTANCIA | COTA | DISTANCIA | COTA | COTA | DISTANCIA | COTA | DISTANCIA | COTA | DISTANCIA | COTA | DISTANCIA
0 | CONCORDÂNCIA CONSTRUTIVA | [6 empty] | -4
100 | 21.767 | 5.044 | 21.8245 | 5 | 21.784 | 3.65 | 21.634 | 3.5 | 21.722 | 21.634 | 3.5 | 21.784 | 3.65 | 21.8545 | 6 | 22.026 | 6.195
200 | 20.357 | 5.007 | 20.3775 | 5 | 20.337 | 3.65 | 20.187 | 3.5 | 20.275 | 20.187 | 3.5 | 20.337 | 3.65 | 20.4075 | 6 | 20.609 | 6.225
300 | 18.283 | 5.017 | 18.2795 | 5 | 18.239 | 3.65 | 18.089 | 3.5 | 18.177 | 18.089 | 3.5 | 18.239 | 3.65 | 18.3095 | 6 | 18.075 | 6.211
400 | 17.235 | 5.119 | 17.1295 | 5 | 17.089 | 3.65 | 16.939 | 3.5 | 17.027 | 16.939 | 3.5 | 17.089 | 3.65 | 17.1595 | 6 | 16.978 | 6.158
500 | 17.096 | 5.892 | 16.2175 | 5 | 16.177 | 3.65 | 16.027 | 3.5 | 16.114 | 16.027 | 3.5 | 16.177 | 3.65 | 16.2475 | 6 | 16.458 | 6.234 | Muro de Arrimo LE
600 | 15.446 | 5.26 | 15.7195 | 5 | 15.679 | 3.65 | 15.529 | 3.5 | 15.617 | 15.529 | 3.5 | 15.679 | 3.65 | 15.7495 | 6 | 15.677 | 6.05
700 | CONCORDÂNCIA CONSTRUTIVA
PREFEITURA MUNICIPAL DE PORTO ALEGRE
SECRETARIA MUNICIPAL DE OBRAS E VIAÇÃO
ESCRITÓRIO MUNICIPAL DE PROJETOS E OBRAS

## Volume Terraplenagem (hidden)
TABELA DE ÁREAS E VOLUMES
ESTACA | ÁREAS ( m² ) |  | VOLUME ( m³ ) |  |  |  | MASSA ORDINÁRIA ( m³ )
| CORTE | ATERRO | CORTE | ATERRO | ACUMULADO DE CORTE | ACUMULADO DE ATERRO
0 | 2.453 | 0.16
100 | 2.373 | 0.096 | 48.259 | 2.564 | 48.259 | 2.564 | 45.695
200 | 0.917 | 0.145 | 32.891 | 2.416 | 81.15 | 4.98 | 76.17
300 | 1.659 | 0.485 | 25.759 | 6.303 | 106.909 | 11.283 | 95.626
400 | 2.456 | 0.333 | 41.154 | 8.175 | 148.064 | 19.459 | 128.605
500 | 5.859 | 0 | 83.15 | 3.327 | 231.213 | 22.786 | 208.428
600 | 1.712 | 0.618 | 75.713 | 6.183 | 306.926 | 28.969 | 277.957
TOTAL = | 17.429 | 1.837 | 306.926 | 28.968 | 306.926 | 28.969 | 277.957

## NS-Mario (hidden)
ESTACA | BORDO ESQUERDO | [7 empty] | EIXO | BORDO DIREITO | [7 empty] | OBS. | TERRAPLENAGEM
| OFFSET |  | PASSEIO ( C) |  | MEIOFIO SUPERIOR (B) |  | MEIOFIO INFERIOR (A) |  |  | MEIOFIO INFERIOR (A') |  | MEIOFIO SUPERIOR (B') |  | PASSEIO (C') |  | OFFSET |  |  | BORDO ESQUERDO |  | EIXO | BORDO DIREITO
| COTA | DISTANCIA | COTA | DISTANCIA | COTA | DISTANCIA | COTA | DISTANCIA | COTA | COTA | DISTANCIA | COTA | DISTANCIA | COTA | DISTANCIA | COTA | DISTANCIA |  | COTA | DISTANCIA | COTA | COTA | DISTANCIA
0+000 | 22.33 | 5.099 | 22.429 | 5 | 22.402 | 3.65 | 22.253 | 3.5 | 22.34 | 22.253 | 3.5 | 22.402 | 3.65 | 22.449 | 6 | 22.414 | 6.036 |  | 21.986 | 3.75 | 22.08 | 21.986 | 3.75
0+020 | 21.767 | 5.044 | 21.811 | 5 | 21.784 | 3.65 | 21.634 | 3.5 | 21.722 | 21.634 | 3.5 | 21.784 | 3.65 | 21.831 | 6 | 22.026 | 6.195 |  | 21.368 | 3.75 | 21.462 | 21.368 | 3.75
0+040 | 20.357 | 5.007 | 20.364 | 5 | 20.337 | 3.65 | 20.187 | 3.5 | 20.275 | 20.187 | 3.5 | 20.337 | 3.65 | 20.384 | 6 | 20.609 | 6.225 |  | 19.921 | 3.75 | 20.014 | 19.921 | 3.75
0+060 | 18.283 | 5.017 | 18.266 | 5 | 18.239 | 3.65 | 18.089 | 3.5 | 18.177 | 18.089 | 3.5 | 18.239 | 3.65 | 18.286 | 6 | 18.075 | 6.211 |  | 17.823 | 3.75 | 17.917 | 17.823 | 3.75
0+080 | 17.235 | 5.119 | 17.116 | 5 | 17.089 | 3.65 | 16.939 | 3.5 | 17.027 | 16.939 | 3.5 | 17.089 | 3.65 | 17.136 | 6 | 16.978 | 6.158 |  | 16.673 | 3.75 | 16.767 | 16.673 | 3.75
0+100 | 17.096 | 5.892 | 16.204 | 5 | 16.177 | 3.65 | 16.027 | 3.5 | 16.114 | 16.027 | 3.5 | 16.177 | 3.65 | 16.224 | 6 | 16.458 | 6.234 |  | 15.761 | 3.75 | 15.854 | 15.761 | 3.75
0+120 | 15.446 | 5.26 | 15.706 | 5 | 15.679 | 3.65 | 15.529 | 3.5 | 15.617 | 15.529 | 3.5 | 15.679 | 3.65 | 15.726 | 6 | 15.677 | 6.05 |  | 15.263 | 3.75 | 15.357 | 15.263 | 3.75
Station Offset | Elevation | Descrip | tion
------------------------- | -------------- | ------------ | ------------------------
0+000
Template Point Codes
| 0 | 22.34 | Centerline
| -3.5 | 22.253 | Meio-fio Inferior
| -3.65 | 22.402 | Meio-fio Superior
| 3.5 | 22.253 | Meio-fio Inferior
| 3.65 | 22.402 | Meio-fio Superior
| -3.75 | 21.986 | Bordo-Terrapl
| 0 | 22.08 | Eixo-Terrapl
| 3.75 | 21.986 | Bordo-Terrapl
| -5 | 22.429 | Connection
| -5.099 | 22.33 | Catch
| 6 | 22.449 | Connection
| 6.036 | 22.414 | Catch
0+020
Template Point Codes
| 0 | 21.722 | Centerline
| -3.5 | 21.634 | Meio-fio Inferior
| -3.65 | 21.784 | Meio-fio Superior
| 3.5 | 21.634 | Meio-fio Inferior
| 3.65 | 21.784 | Meio-fio Superior
| -3.75 | 21.368 | Bordo-Terrapl
| 0 | 21.462 | Eixo-Terrapl
| 3.75 | 21.368 | Bordo-Terrapl
| -5 | 21.811 | Connection
| -5.044 | 21.767 | Catch
| 6 | 21.831 | Connection
| 6.195 | 22.026 | Catch
0+040
Template Point Codes
| 0 | 20.275 | Centerline
| -3.5 | 20.187 | Meio-fio Inferior
| -3.65 | 20.337 | Meio-fio Superior
| 3.5 | 20.187 | Meio-fio Inferior
| 3.65 | 20.337 | Meio-fio Superior
| -3.75 | 19.921 | Bordo-Terrapl
| 0 | 20.014 | Eixo-Terrapl
| 3.75 | 19.921 | Bordo-Terrapl
| -5 | 20.364 | Connection
| -5.007 | 20.357 | Catch
| 6 | 20.384 | Connection
| 6.225 | 20.609 | Catch
0+060
Template Point Codes
| 0 | 18.177 | Centerline
| -3.5 | 18.089 | Meio-fio Inferior
| -3.65 | 18.239 | Meio-fio Superior
page 2
Project: PI-2002 |  | s | eg fevereiro 17 09:16:46 2003
| 3.5 | 18.089 | Meio-fio Inferior
| 3.65 | 18.239 | Meio-fio Superior
| -3.75 | 17.823 | Bordo-Terrapl
| 0 | 17.917 | Eixo-Terrapl
| 3.75 | 17.823 | Bordo-Terrapl
| -5 | 18.266 | Connection
| -5.017 | 18.283 | Catch
| 6 | 18.286 | Connection
| 6.211 | 18.075 | Catch
0+080
Template Point Codes
| 0 | 17.027 | Centerline
| -3.5 | 16.939 | Meio-fio Inferior
| -3.65 | 17.089 | Meio-fio Superior
| 3.5 | 16.939 | Meio-fio Inferior
| 3.65 | 17.089 | Meio-fio Superior
| -3.75 | 16.673 | Bordo-Terrapl
| 0 | 16.767 | Eixo-Terrapl
| 3.75 | 16.673 | Bordo-Terrapl
| -5 | 17.116 | Connection
| -5.119 | 17.235 | Catch
| 6 | 17.136 | Connection
| 6.158 | 16.978 | Catch
0+100
Template Point Codes
| 0 | 16.114 | Centerline
| -3.5 | 16.027 | Meio-fio Inferior
| -3.65 | 16.177 | Meio-fio Superior
| 3.5 | 16.027 | Meio-fio Inferior
| 3.65 | 16.177 | Meio-fio Superior
| -3.75 | 15.761 | Bordo-Terrapl
| 0 | 15.854 | Eixo-Terrapl
| 3.75 | 15.761 | Bordo-Terrapl
| -5 | 16.204 | Connection
| -5.892 | 17.096 | Catch
| 6 | 16.224 | Connection
| 6.234 | 16.458 | Catch
0+120
Template Point Codes
| 0 | 15.617 | Centerline
| -3.5 | 15.529 | Meio-fio Inferior
| -3.65 | 15.679 | Meio-fio Superior
| 3.5 | 15.529 | Meio-fio Inferior
| 3.65 | 15.679 | Meio-fio Superior
| -3.75 | 15.263 | Bordo-Terrapl
| 0 | 15.357 | Eixo-Terrapl
| 3.75 | 15.263 | Bordo-Terrapl
| -5 | 15.706 | Connection
| -5.26 | 15.446 | Catch
| 6 | 15.726 | Connection
| 6.05 | 15.677 | Catch

## Vol-Pav_Mario (hidden)
page 1
P | roject: PI-2002 |  |  |  | seg fevereiro 17 09:17:25 2003
A | lignment: E-MARIO
| SURFACE: | Meio-f | io__Concr | eto, | Adjustment: 1,0000
| TEMPL | ATE END | AREA VOL | UME LIS | TING
| Station Area (m | 2) Vo | lume (m3) | Tot | Vol (m3)
- | ------------------- | ------- | --------- | ------- | ------------------
| 0+000 | 0.086
|  |  |  | 1.71 | 1.71
| 0+020 | 0.086
|  |  |  | 1.71 | 3.42
| 0+040 | 0.086
|  |  |  | 1.71 | 5.13
| 0+060 | 0.086
|  |  |  | 1.71 | 6.84
| 0+080 | 0.086
|  |  |  | 1.71 | 8.55
| 0+100 | 0.086
|  |  |  | 1.71 | 10.26
| 0+120 | 0.086
page 2
P | roject: PI-2002 |  |  |  | seg fevereiro 17 09:17:26 2003
A | lignment: E-MARIO
| SURFACE: | Passei | o (Saibro | ), | Adjustment: 1,0000
| TEMPL | ATE END | AREA VOL | UME LIS | TING
| Station Area (m | 2) Vo | lume (m3) | Tot | Vol (m3)
- | ------------------- | ------- | --------- | ------- | ------------------
| 0+000 | 0
|  |  |  | 0 | 0
| 0+020 | 0
|  |  |  | 0 | 0
| 0+040 | 0
|  |  |  | 0 | 0
| 0+060 | 0
|  |  |  | 0 | 0
| 0+080 | 0
|  |  |  | 0 | 0
| 0+100 | 0
|  |  |  | 0 | 0
| 0+120 | 0
page 3
P | roject: PI-2002 |  |  |  | seg fevereiro 17 09:17:26 2003
A | lignment: E-MARIO
| SURFACE: | Revest | imento__C | BUQ, | Adjustment: 1,0000
| TEMPL | ATE END | AREA VOL | UME LIS | TING
| Station Area (m | 2) Vo | lume (m3) | Tot | Vol (m3)
- | ------------------- | ------- | --------- | ------- | ------------------
| 0+000 | 0.28
|  |  |  | 5.602 | 5.602
| 0+020 | 0.28
|  |  |  | 5.602 | 11.203
| 0+040 | 0.28
|  |  |  | 5.602 | 16.805
| 0+060 | 0.28
|  |  |  | 5.602 | 22.407
| 0+080 | 0.28
|  |  |  | 5.602 | 28.009
| 0+100 | 0.28
|  |  |  | 5.602 | 33.61
| 0+120 | 0.28
page 4
P | roject: PI-2002 |  |  |  | seg fevereiro 17 09:17:26 2003
A | lignment: E-MARIO
| SURFACE: | Base ( | BG), | Adjust | ment: 1,0000
| TEMPL | ATE END | AREA VOL | UME LIS | TING
| Station Area (m | 2) Vo | lume (m3) | Tot | Vol (m3)
- | ------------------- | ------- | --------- | ------- | ------------------
| 0+000 | 1.597
|  |  |  | 31.942 | 31.942
| 0+020 | 1.597
|  |  |  | 31.942 | 63.883
| 0+040 | 1.597
|  |  |  | 31.942 | 95.825
| 0+060 | 1.597
|  |  |  | 31.942 | 127.767
| 0+080 | 1.597
|  |  |  | 31.942 | 159.708
| 0+100 | 1.597
|  |  |  | 31.942 | 191.65
| 0+120 | 1.597
page 5
P | roject: PI-2002 |  |  |  | seg fevereiro 17 09:17:26 2003
A | lignment: E-MARIO
| SURFACE: | none, | Adju | stment: | 1
| TEMPL | ATE END | AREA VOL | UME LIS | TING
| Station Area (m | 2) Vo | lume (m3) | Tot | Vol (m3)
- | ------------------- | ------- | --------- | ------- | ------------------
| 0+000 | 0
|  |  |  | 0 | 0
| 0+020 | 0
|  |  |  | 0 | 0
| 0+040 | 0
|  |  |  | 0 | 0
| 0+060 | 0
|  |  |  | 0 | 0
| 0+080 | 0
|  |  |  | 0 | 0
| 0+100 | 0
|  |  |  | 0 | 0
| 0+120 | 0
page 6
P | roject: PI-2002 |  |  |  | seg fevereiro 17 09:17:26 2003
A | lignment: E-MARIO
| Start r | ange: 0 | +000 to 0 | 120
| TEMPL | ATE END | AREA VOL | UME SUM | MARY
|  | Surfa | ce |  | Volume (m3)
- | ------------------- | ------- | --------- | ------- | ---------------------
| Meio-fio__Conc | reto |  |  | 10.26
| Passeio (Saibr | o) |  |  | 0
| Revestimento__ | CBUQ |  |  | 33.61
| Base (BG) |  |  |  | 191.65
| none |  |  |  | 0
|  |  | VO | LUME TO | TAL: 235,521