## BOLETIM DE SONDAGEM
BOLETIM DE SONDAGEM A TRADO
FURO | POSIÇÃO | HORIZONTE | CAMADA (m) |  | ESTACA | N.A | IDENTIFICAÇÃO DO MATERIAL | OBSERVAÇÕES
|  |  | DE | A |  | (m)
1 | E | 1 | 0 | 0.18 | 1+10 |  | Saibro marrom
1 | E | 2 | 0.18 | 0.25 | 1+10 |  | Argila arenosa marrom com caliça
1 | E | 3 | 0.25 | 1 | 1+10 |  | Argila silto arenosa marrom
1 | E | 4 | 1 | 1.5 | 1+10 |  | Argila silto arenosa vermelha
2 | LD | 1 | 0 | 0.13 | 4+00 |  | Saibro marrom
2 | LD | 2 | 0.13 | 0.87 | 4+00 |  | Argila arenosa marrom com caliça
2 | LD | 3 | 0.87 | 1.5 | 4+00 |  | Argila silto arenosa vermelha
3 | LE | 1 | 0 | 0.28 | 6+10 |  | Paralelepípedo + areia
3 | LE | 2 | 0.28 | 0.58 | 6+10 |  | Argila arenosa c/ pedregulho
3 | LE | 3 | 0.58 | 0.93 | 6+10 |  | Areia média amarela
| CONVENÇÕES: |  |  | E - EIXO
LD - LADO DIREITO
LE - LADO ESQUERDO
|  |  |  | BOLETIM DE SONDAGEM A TRADO |  |  |  |  | Data: FEV/03
Revisão:
Visto:
[9 empty] | Pag.: | 9
RUA MÁRIO ARNOLD SAMPAIO
TRECHO: A PARTIR DA RUA SANTA BÁRBARA ATÉ 140,00 m ALÉM
PREFEITURA MUNICIPAL DE PORTO ALEGRE
SECRETARIA MUNICIPAL DE OBRAS E VIAÇÃO
ESCRITÓRIO MUNICIPAL DE PROJETOS E OBRAS

## QUADRO RESUMO ENSAIOS
QUADRO RESUMO DE ENSAIOS
LOCAL DE SONDAGEM |  |  | FURO | ANÁLISE GRANULOMÉTRICA | [9 empty] | En. Fis. |  | Comp. AASTHO |  | I.S.C. |  |  |  | Classificação |  | Tipo de Solo
ESTACA | POS. | PROF.(m) |  | 2" | 1" | 3/4" | 3/8" | 4 | 10 | 20 | 40 | 60 | 200 | L L | I P | D. max. | Hot | H | DENS. | EXP | ISC | IG | HRB | CLASSIFICAÇÃO AASHTO | CLASSIFICAÇÃO VISUAL
1+10 | E | 0,00-0,18 | 1 |  | 100 | 93.6 | 90.1 | 84.1 | 80.2 | 76.8 | 64.5 | 57.4 | 49.4 | 23.1 | 10.1 | 1941 | 11.6 | 11.4 | 1970 | 0.03 | 10.2 | 3 | A-6 | Argila Arenosa | Saibro marrom
1+10 | E | 0,18-0,25 | 1 |  |  | 100 | 99.4 | 96.7 | 85.6 | 70.8 | 56.7 | 39.4 | 21.4 | NL | NP | 1887 | 11.8 | 12 | 1880 | 0.21 | 9.4 | 0 | A-2-4 | Areia siltosa | Argila Arenosa marrom c/ caliça
1+10 | E | 0,25-1,00 | 1 |  |  |  |  | 100 | 97.11 | 90.5 | 79.8 | 57.8 | 40.3 | 33.6 | 18 | 1723 | 14.6 | 14.8 | 1689 | 0.42 | 10.8 | 4 | A-6 | Argila Arenosa | Areia silto arenosa marrom
1+10 | E | 1,00-1,50 | 1 |  |  |  |  | 100 | 99.1 | 92.4 | 81.6 | 60.2 | 41.2 | 34.3 | 19 | 1758 | 14.9 | 15.1 | 1724 | 0.3 | 11.3 | 4 | A-6 | Argila Arenosa | Areia silto arenosa vermelha
4+00 | LD | 0,13-0,87 | 2 |  |  | 100 | 97.4 | 94.8 | 83.9 | 69.4 | 55.6 | 39.6 | 24.8 | NP | NP | 1843 | 11.6 | 11.8 | 1842 | 0.16 | 9.3 | 0 | A-2-4 | Areia siltosa | Argila Arenosa marrom c/ caliça
4+00 | LD | 0,87-1,50 | 2 |  |  |  |  | 100 | 99.8 | 94.3 | 83.2 | 61.4 | 42 | 34.9 | 19.4 | 1793 | 15 | 15.3 | 1758 | 0.28 | 11.5 | 4 | A-6 | Argila Arenosa | Argila silto arenosa vermelha
6+10 | LE | 0,28-0,58 | 3 | 85 | 62 | 59 | 52 | 46 | 41 | 34 | 23 | 10 | 7 | NL | NP | 1915 | 10.5 | 10.8 | 1891 | 0.2 | 18.3 | 0 | A-1-a | Areia siltosa c/ pedreg | Argila arenosa rosa c/ pedregulho
6+10 | LE | 0,58-1,50 | 3 |  |  |  |  | 100 | 94.1 | 84.3 | 68.7 | 47.1 | 26.2 | NL | NP | 1945 | 10.1 | 9.6 | 1967 | 0.37 | 8 | 0 | A-2-4 | Areia Siltosa | Areia media amarela
[8 empty] | RESULTADOS DOS ENSAIOS | [16 empty] | Data: FEV/03
Revisão:
Visto:
Pag.: 10
RUA MÁRIO ARNOLD SAMPAIO
TRECHO: A PARTIR DA RUA SANTA BÁRBARA ATÉ 140,00 m ALÉM
PREFEITURA MUNICIPAL DE PORTO ALEGRE
SECRETARIA MUNICIPAL DE OBRAS E VIAÇÃO
ESCRITÓRIO MUNICIPAL DE PROJETOS E OBRAS