## NS_Pavimentação
NOTA DE SERVIÇO DE PAVIMENTAÇÃO
RUA PALMEIRA
ESTACA | BORDO ESQUERDO | [7 empty] | EIXO | BORDO DIREITO | BORDO ESQUERDO | [6 empty] | OBS.
| OFF-SET |  | PASSEIO ( C) |  | MEIO-FIO SUPERIOR (B) |  | MEIO-FIO INFERIOR (A) |  |  | MEIO-FIO INFERIOR (A') |  | MEIO-FIO SUPERIOR (B') |  | PASSEIO (C') |  | OFF-SET
| COTA | DISTANCIA | COTA | DISTANCIA | COTA | DISTANCIA | COTA | DISTANCIA | COTA | COTA | DISTANCIA | COTA | DISTANCIA | COTA | DISTANCIA | COTA | DISTANCIA
0 | CONCORDÂNCIA CONSTRUTIVA | [6 empty] | -4
100 | 19.862 | 3.761 | 19.851 | 3.75 | 19.818 | 2.65 | 19.667 | 2.5 | 19.73 | 19.667 | 2.5 | 19.818 | 2.65 | 19.851 | 3.75 | 20.036 | 3.936
200 | 19.79 | 3.768 | 19.772 | 3.75 | 19.739 | 2.65 | 19.589 | 2.5 | 19.651 | 19.589 | 2.5 | 19.739 | 2.65 | 19.772 | 3.75 | 20.097 | 4.075
300 | 19.496 | 3.816 | 19.562 | 3.75 | 19.529 | 2.65 | 19.379 | 2.5 | 19.441 | 19.379 | 2.5 | 19.529 | 2.65 | 19.562 | 3.75 | 19.655 | 3.843
400 | 19.076 | 3.929 | 19.255 | 3.75 | 19.221 | 2.65 | 19.071 | 2.5 | 19.134 | 19.071 | 2.5 | 19.221 | 2.65 | 19.255 | 3.75 | 19.176 | 3.829
500 | 19.08 | 3.835 | 19.165 | 3.75 | 19.132 | 2.65 | 18.982 | 2.5 | 19.044 | 18.982 | 2.5 | 19.132 | 2.65 | 19.165 | 3.75 | 19.361 | 3.947
600 | 19.27 | 3.824 | 19.345 | 3.75 | 19.312 | 2.65 | 19.162 | 2.5 | 19.224 | 19.162 | 2.5 | 19.312 | 2.65 | 19.345 | 3.75 | 19.008 | 4.087
700 | 19.685 | 3.826 | 19.761 | 3.75 | 19.728 | 2.65 | 19.578 | 2.5 | 19.64 | 19.578 | 2.5 | 19.728 | 2.65 | 19.761 | 3.75 | 19.778 | 3.767
800 | 20.239 | 3.778 | 20.211 | 3.75 | 20.178 | 2.65 | 20.028 | 2.5 | 20.09 | 20.028 | 2.5 | 20.178 | 2.65 | 20.211 | 3.75 | 20.074 | 3.887
PREFEITURA MUNICIPAL DE PORTO ALEGRE
SECRETARIA MUNICIPAL DE OBRAS E VIAÇÃO
ESCRITÓRIO MUNICIPAL DE PROJETOS E OBRAS

## Volume Terraplenagem (hidden)
TABELA DE ÁREAS E VOLUMES
ESTACA | ÁREAS ( m² ) |  | VOLUME ( m³ ) |  |  |  | MASSA ORDINÁRIA ( m³ )
| CORTE | ATERRO | CORTE | ATERRO | ACUMULADO DE CORTE | ACUMULADO DE ATERRO
0 | 2.013 | 0.109
100 | 2.861 | 0 | 48.732 | 1.092 | 48.732 | 1.092 | 47.64
200 | 2.62 | 0 | 54.81 | 0 | 103.542 | 1.092 | 102.45
300 | 2.205 | 0.06 | 48.25 | 0.603 | 151.792 | 1.695 | 150.097
400 | 1.82 | 0.228 | 40.245 | 2.887 | 192.037 | 4.583 | 187.454
500 | 2.924 | 0.033 | 47.435 | 2.61 | 239.472 | 7.193 | 232.28
600 | 2.176 | 0.281 | 50.996 | 3.136 | 290.468 | 10.329 | 280.139
700 | 1.95 | 0.102 | 41.26 | 3.826 | 331.728 | 14.155 | 317.573
800 | 1.553 | 0.139 | 35.028 | 2.401 | 366.756 | 16.556 | 350.2
TOTAL = | 20.122 | 0.952 | 366.756 | 16.555 | 366.756 | 16.556 | 280.139

## Vol-Pavimentação_Palmeira (hidden)
page 1
Project: PI-2002 |  |  | sex fevereiro 21 14:56:08 2003
Alignment: E-PALMEIR | A
SURFACE: | Meio-fio__ | Concreto, | Adjustment: 1,0000
TEMPL | ATE END ARE | A VOLUME LIS | TING
Station Area (m | 2) Volume | (m3) Tot | Vol (m3)
-------------------- | ----------- | ------------ | ------------------
0+000 | 0.086
|  | 1.71 | 1.71
0+020 | 0.086
|  | 1.71 | 3.42
0+040 | 0.086
|  | 1.71 | 5.13
0+060 | 0.086
|  | 1.71 | 6.84
0+080 | 0.086
|  | 1.71 | 8.55
0+100 | 0.086
|  | 1.71 | 10.26
0+120 | 0.086
|  | 1.71 | 11.97
0+140 | 0.086
|  | 1.71 | 13.68
0+160 | 0.086
page 2
Project: PI-2002 |  |  | sex fevereiro 21 14:56:09 2003
Alignment: E-PALMEIR | A
SURFACE: | Revestimen | to__CBUQ, | Adjustment: 1,0000
TEMPL | ATE END ARE | A VOLUME LIS | TING
Station Area (m | 2) Volume | (m3) Tot | Vol (m3)
-------------------- | ----------- | ------------ | ------------------
0+000 | 0.2
|  | 4.001 | 4.001
0+020 | 0.2
|  | 4.001 | 8.002
0+040 | 0.2
|  | 4.001 | 12.004
0+060 | 0.2
|  | 4.001 | 16.005
0+080 | 0.2
|  | 4.001 | 20.006
0+100 | 0.2
|  | 4.001 | 24.007
0+120 | 0.2
|  | 4.001 | 28.009
0+140 | 0.2
|  | 4.001 | 32.01
0+160 | 0.2
page 3
Project: PI-2002 |  |  | sex fevereiro 21 14:56:09 2003
Alignment: E-PALMEIR | A
SURFACE: | Base (BG), | Adjust | ment: 1,0000
TEMPL | ATE END ARE | A VOLUME LIS | TING
Station Area (m | 2) Volume | (m3) Tot | Vol (m3)
-------------------- | ----------- | ------------ | ------------------
0+000 | 1.157
|  | 23.139 | 23.139
0+020 | 1.157
|  | 23.139 | 46.278
0+040 | 1.157
|  | 23.139 | 69.417
0+060 | 1.157
|  | 23.139 | 92.556
0+080 | 1.157
|  | 23.139 | 115.695
0+100 | 1.157
|  | 23.139 | 138.834
0+120 | 1.157
|  | 23.139 | 161.973
0+140 | 1.157
|  | 23.139 | 185.111
0+160 | 1.157
page 4
Project: PI-2002 |  |  | sex fevereiro 21 14:56:09 2003
Alignment: E-PALMEIR | A
SURFACE: | Passeio (S | aibro), | Adjustment: 1,0000
TEMPL | ATE END ARE | A VOLUME LIS | TING
Station Area (m | 2) Volume | (m3) Tot | Vol (m3)
-------------------- | ----------- | ------------ | ------------------
0+000 | 0
|  | 0 | 0
0+020 | 0
|  | 0 | 0
0+040 | 0
|  | 0 | 0
0+060 | 0
|  | 0 | 0
0+080 | 0
|  | 0 | 0
0+100 | 0
|  | 0 | 0
0+120 | 0
|  | 0 | 0
0+140 | 0
|  | 0 | 0
0+160 | 0
page 5
Project: PI-2002 |  |  | sex fevereiro 21 14:56:09 2003
Alignment: E-PALMEIR | A
SURFACE: | none, | Adjustment: | 1
TEMPL | ATE END ARE | A VOLUME LIS | TING
Station Area (m | 2) Volume | (m3) Tot | Vol (m3)
-------------------- | ----------- | ------------ | ------------------
0+000 | 0
|  | 0 | 0
0+020 | 0
|  | 0 | 0
0+040 | 0
|  | 0 | 0
0+060 | 0
|  | 0 | 0
0+080 | 0
|  | 0 | 0
0+100 | 0
|  | 0 | 0
0+120 | 0
|  | 0 | 0
0+140 | 0
|  | 0 | 0
0+160 | 0
page 6
Project: PI-2002 |  |  | sex fevereiro 21 14:56:09 2003
Alignment: E-PALMEIR | A
Start r | ange: 0+000 | to 0+160
TEMPL | ATE END ARE | A VOLUME SUM | MARY
| Surface |  | Volume (m3)
-------------------- | ----------- | ------------ | ---------------------
Meio-fio__Conc | reto |  | 13.68
Revestimento__ | CBUQ |  | 32.01
Base (BG) |  |  | 185.111
Passeio (Saibr | o) |  | 0
none |  |  | 0
|  | VOLUME TO | TAL: 230,801

## NS-Palmeira (hidden)
ESTACA | BORDO ESQUERDO | [7 empty] | EIXO | BORDO DIREITO | [7 empty] | OBS. | TERRAPLENAGEM
| OFFSET |  | PASSEIO ( C) |  | MEIOFIO SUPERIOR (B) |  | MEIOFIO INFERIOR (A) |  |  | MEIOFIO INFERIOR (A') |  | MEIOFIO SUPERIOR (B') |  | PASSEIO (C') |  | OFFSET |  |  | BORDO ESQUERDO |  | EIXO | BORDO DIREITO
| COTA | DISTANCIA | COTA | DISTANCIA | COTA | DISTANCIA | COTA | DISTANCIA | COTA | COTA | DISTANCIA | COTA | DISTANCIA | COTA | DISTANCIA | COTA | DISTANCIA |  | COTA | DISTANCIA | COTA | COTA | DISTANCIA
0+000 | 20.014 | 3.866 | 20.131 | 3.75 | 20.098 | 2.65 | 19.947 | 2.5 | 20.01 | 19.947 | 2.5 | 20.098 | 2.65 | 20.131 | 3.75 | 20.183 | 3.802 |  | 19.681 | 2.75 | 19.75 | 19.681 | 2.75
0+020 | 19.862 | 3.761 | 19.851 | 3.75 | 19.818 | 2.65 | 19.667 | 2.5 | 19.73 | 19.667 | 2.5 | 19.818 | 2.65 | 19.851 | 3.75 | 20.036 | 3.936 |  | 19.401 | 2.75 | 19.47 | 19.401 | 2.75
0+040 | 19.79 | 3.768 | 19.772 | 3.75 | 19.739 | 2.65 | 19.589 | 2.5 | 19.651 | 19.589 | 2.5 | 19.739 | 2.65 | 19.772 | 3.75 | 20.097 | 4.075 |  | 19.322 | 2.75 | 19.391 | 19.322 | 2.75
0+060 | 19.496 | 3.816 | 19.562 | 3.75 | 19.529 | 2.65 | 19.379 | 2.5 | 19.441 | 19.379 | 2.5 | 19.529 | 2.65 | 19.562 | 3.75 | 19.655 | 3.843 |  | 19.112 | 2.75 | 19.181 | 19.112 | 2.75
0+080 | 19.076 | 3.929 | 19.255 | 3.75 | 19.221 | 2.65 | 19.071 | 2.5 | 19.134 | 19.071 | 2.5 | 19.221 | 2.65 | 19.255 | 3.75 | 19.176 | 3.829 |  | 18.805 | 2.75 | 18.874 | 18.805 | 2.75
0+100 | 19.08 | 3.835 | 19.165 | 3.75 | 19.132 | 2.65 | 18.982 | 2.5 | 19.044 | 18.982 | 2.5 | 19.132 | 2.65 | 19.165 | 3.75 | 19.361 | 3.947 |  | 18.715 | 2.75 | 18.784 | 18.715 | 2.75
0+120 | 19.27 | 3.824 | 19.345 | 3.75 | 19.312 | 2.65 | 19.162 | 2.5 | 19.224 | 19.162 | 2.5 | 19.312 | 2.65 | 19.345 | 3.75 | 19.008 | 4.087 |  | 18.895 | 2.75 | 18.964 | 18.895 | 2.75
0+140 | 19.685 | 3.826 | 19.761 | 3.75 | 19.728 | 2.65 | 19.578 | 2.5 | 19.64 | 19.578 | 2.5 | 19.728 | 2.65 | 19.761 | 3.75 | 19.778 | 3.767 |  | 19.311 | 2.75 | 19.38 | 19.311 | 2.75
0+160 | 20.239 | 3.778 | 20.211 | 3.75 | 20.178 | 2.65 | 20.028 | 2.5 | 20.09 | 20.028 | 2.5 | 20.178 | 2.65 | 20.211 | 3.75 | 20.074 | 3.887 |  | 19.761 | 2.75 | 19.83 | 19.761 | 2.75
---------------------- | ------------ | ----------------- | ------------------------
Station Offs | et Eleva | tion Descrip | tion
---------------------- | ------------ | ----------------- | ------------------------
0+000
Template Point Codes
| 0 | 20.01 | Centerline
| -2.5 | 19.947 | Meio-fio Inferior
| -2.65 | 20.098 | Meio-fio Superior
| 2.65 | 20.098 | Meio-fio Superior
| 2.5 | 19.947 | Meio-fio Inferior
| -2.75 | 19.681 | Bordo-Terrapl
| 0 | 19.75 | Eixo-Terrapl
| 2.75 | 19.681 | Bordo-Terrapl
| -3.75 | 20.131 | Connection
| -3.866 | 20.014 | Catch
| 3.75 | 20.131 | Connection
| 3.802 | 20.183 | Catch
0+020
Template Point Codes
| 0 | 19.73 | Centerline
| -2.5 | 19.667 | Meio-fio Inferior
| -2.65 | 19.818 | Meio-fio Superior
| 2.65 | 19.818 | Meio-fio Superior
| 2.5 | 19.667 | Meio-fio Inferior
| -2.75 | 19.401 | Bordo-Terrapl
| 0 | 19.47 | Eixo-Terrapl
| 2.75 | 19.401 | Bordo-Terrapl
| -3.75 | 19.851 | Connection
| -3.761 | 19.862 | Catch
| 3.75 | 19.851 | Connection
| 3.936 | 20.036 | Catch
0+040
Template Point Codes
| 0 | 19.651 | Centerline
| -2.5 | 19.589 | Meio-fio Inferior
| -2.65 | 19.739 | Meio-fio Superior
| 2.65 | 19.739 | Meio-fio Superior
| 2.5 | 19.589 | Meio-fio Inferior
| -2.75 | 19.322 | Bordo-Terrapl
| 0 | 19.391 | Eixo-Terrapl
| 2.75 | 19.322 | Bordo-Terrapl
| -3.75 | 19.772 | Connection
| -3.768 | 19.79 | Catch
| 3.75 | 19.772 | Connection
| 4.075 | 20.097 | Catch
0+060
Template Point Codes
| 0 | 19.441 | Centerline
| -2.5 | 19.379 | Meio-fio Inferior
| -2.65 | 19.529 | Meio-fio Superior
page 2
Co | nfigurações | Padrão em Portugu | ês (teste)
Project: PI-2002 |  | s | ex fevereiro 21 14:55:23 2003
| 2.65 | 19.529 | Meio-fio Superior
| 2.5 | 19.379 | Meio-fio Inferior
| -2.75 | 19.112 | Bordo-Terrapl
| 0 | 19.181 | Eixo-Terrapl
| 2.75 | 19.112 | Bordo-Terrapl
| -3.75 | 19.562 | Connection
| -3.816 | 19.496 | Catch
| 3.75 | 19.562 | Connection
| 3.843 | 19.655 | Catch
0+080
Template Point Codes
| 0 | 19.134 | Centerline
| -2.5 | 19.071 | Meio-fio Inferior
| -2.65 | 19.221 | Meio-fio Superior
| 2.65 | 19.221 | Meio-fio Superior
| 2.5 | 19.071 | Meio-fio Inferior
| -2.75 | 18.805 | Bordo-Terrapl
| 0 | 18.874 | Eixo-Terrapl
| 2.75 | 18.805 | Bordo-Terrapl
| -3.75 | 19.255 | Connection
| -3.929 | 19.076 | Catch
| 3.75 | 19.255 | Connection
| 3.829 | 19.176 | Catch
0+100
Template Point Codes
| 0 | 19.044 | Centerline
| -2.5 | 18.982 | Meio-fio Inferior
| -2.65 | 19.132 | Meio-fio Superior
| 2.65 | 19.132 | Meio-fio Superior
| 2.5 | 18.982 | Meio-fio Inferior
| -2.75 | 18.715 | Bordo-Terrapl
| 0 | 18.784 | Eixo-Terrapl
| 2.75 | 18.715 | Bordo-Terrapl
| -3.75 | 19.165 | Connection
| -3.835 | 19.08 | Catch
| 3.75 | 19.165 | Connection
| 3.947 | 19.361 | Catch
0+120
Template Point Codes
| 0 | 19.224 | Centerline
| -2.5 | 19.162 | Meio-fio Inferior
| -2.65 | 19.312 | Meio-fio Superior
| 2.65 | 19.312 | Meio-fio Superior
| 2.5 | 19.162 | Meio-fio Inferior
| -2.75 | 18.895 | Bordo-Terrapl
| 0 | 18.964 | Eixo-Terrapl
| 2.75 | 18.895 | Bordo-Terrapl
| -3.75 | 19.345 | Connection
| -3.824 | 19.27 | Catch
| 3.75 | 19.345 | Connection
| 4.087 | 19.008 | Catch
0+140
Template Point Codes
| 0 | 19.64 | Centerline
| -2.5 | 19.578 | Meio-fio Inferior
| -2.65 | 19.728 | Meio-fio Superior
| 2.65 | 19.728 | Meio-fio Superior
| 2.5 | 19.578 | Meio-fio Inferior
| -2.75 | 19.311 | Bordo-Terrapl
| 0 | 19.38 | Eixo-Terrapl
page 3
Co | nfigurações | Padrão em Portugu | ês (teste)
Project: PI-2002 |  | s | ex fevereiro 21 14:55:23 2003
| 2.75 | 19.311 | Bordo-Terrapl
| -3.75 | 19.761 | Connection
| -3.826 | 19.685 | Catch
| 3.75 | 19.761 | Connection
| 3.767 | 19.778 | Catch
0+160
Template Point Codes
| 0 | 20.09 | Centerline
| -2.5 | 20.028 | Meio-fio Inferior
| -2.65 | 20.178 | Meio-fio Superior
| 2.65 | 20.178 | Meio-fio Superior
| 2.5 | 20.028 | Meio-fio Inferior
| -2.75 | 19.761 | Bordo-Terrapl
| 0 | 19.83 | Eixo-Terrapl
| 2.75 | 19.761 | Bordo-Terrapl
| -3.75 | 20.211 | Connection
| -3.778 | 20.239 | Catch
| 3.75 | 20.211 | Connection
| 3.887 | 20.074 | Catch