## BOLETIM DE SONDAGEM
BOLETIM DE SONDAGEM A TRADO
FURO | POSIÇÃO | HORIZONTE | CAMADA (m) |  | ESTACA | N.A | IDENTIFICAÇÃO DO MATERIAL | OBSERVAÇÕES
|  |  | DE | A |  | (m)
1 | E | 1 | 0 | 0.23 | 1+10 |  | Saibro marrom c/ caliça
1 | E | 2 | 0.23 | 1.5 | 1+10 |  | Areia argilosa marrom e preta com caliça
2 | E | 1 | 0 | 0.15 | 4+00 |  | Saibro marrom
2 | E | 2 | 0.15 | 1.5 | 4+00 |  | Argila arenosa cinza e amarela com caliça
3 | E | 1 | 0 | 0.19 | 6+10 |  | Saibro marrom
3 | E | 2 | 0.19 | 1.5 | 6+10 |  | Argila arenosa marrom com caliça
| CONVENÇÕES: |  |  | E - EIXO
LD - LADO DIREITO
LE - LADO ESQUERDO
|  |  |  | BOLETIM DE SONDAGEM A TRADO |  |  |  |  | Data: FEV/03
Revisão:
Visto:
[9 empty] | Pag.: | 9
RUA PALMEIRA
TRECHO: A PARTIR DA RUA SANTA BÁRBARA ATÉ RUA J2
PREFEITURA MUNICIPAL DE PORTO ALEGRE
SECRETARIA MUNICIPAL DE OBRAS E VIAÇÃO
ESCRITÓRIO MUNICIPAL DE PROJETOS E OBRAS

## QUADRO RESUMO ENSAIOS
QUADRO RESUMO DE ENSAIOS
LOCAL DE SONDAGEM |  |  | FURO | ANÁLISE GRANULOMÉTRICA | [9 empty] | En. Fis. |  | Comp. AASTHO |  | I.S.C. |  |  |  | Classificação |  | Tipo de Solo
ESTACA | POS. | PROF.(m) |  | 2" | 1" | 3/4" | 3/8" | 4 | 10 | 20 | 40 | 60 | 200 | L L | I P | D. max. | Hot | H | DENS. | EXP | ISC | IG | HRB | CLASSIFICAÇÃO AASHTO | CLASSIFICAÇÃO VISUAL
1+10 | E | 0,00-0,23 | 1 |  |  |  | 100 | 96.3 | 89.4 | 79.9 | 65.7 | 59.6 | 48.7 | 24.6 | 11.2 | 1910 | 11.8 | 11.7 | 1316 | 0.07 | 11.3 | 3 | A-6 | Argila Arenosa | Saibro marrom c/ caliça
1+10 | E | 0,23-1,50 | 1 |  | 100 | 99.4 | 94.5 | 86.3 | 65.8 | 55.6 | 48.7 | 40.56 | 25.4 | NL | NP | 1999 | 9.1 | 9.1 | 2015 | 0.03 | 9.7 | 0 | A-2-4 | Areia siltosa | Areia Argilosa marrom e preta c/ caliça
4+00 | E | 0,15-1,50 | 2 |  | 100 | 97.11 | 94.7 | 91.3 | 86.7 | 73 | 66.4 | 49.7 | 29.5 | NL | NP | 1914 | 10.3 | 10.5 | 1936 | 0.09 | 8.7 | 0 | A-2-4 | Areia siltosa | Argila arenosa cinza e amarela c/ caliça
6+10 | E | 0,19-1,50 | 3 |  | 100 | 99.1 | 96.9 | 93.2 | 88.5 | 74.5 | 67.8 | 50.69 | 30.12 | NL | NP | 1943 | 11.2 | 11.4 | 1969 | 0.06 | 8.9 | 0 | A-2-4 | Areia siltosa | Argila arenosa cinza e amarela c/ caliça
[8 empty] | RESULTADOS DOS ENSAIOS | [16 empty] | Data: FEV/03
Revisão:
Visto:
Pag.: 10
RUA PALMEIRA
TRECHO: A PARTIR DA RUA SANTA BÁRBARA ATÉ RUA J2
PREFEITURA MUNICIPAL DE PORTO ALEGRE
SECRETARIA MUNICIPAL DE OBRAS E VIAÇÃO
ESCRITÓRIO MUNICIPAL DE PROJETOS E OBRAS