## Orçamento smov
PREFEITURA MUNICIPAL DE PORTO ALEGRE
SECRETARIA MUNICIPAL DE OBRAS E VIAÇÃO
EPO - DIVISÃO DE PROJETOS VIÁRIOS
|  |  |  | Data: | 2003-03-01
ORÇAMENTO
1-TERRAPLENAGEM
Cód. | ÍTEM | Unidades | Quantitativos | Vl. Unitários | Total (R$)
14 | PLACA DA OBRA | un | 1 | 520 | 520
15 | CAPINA E LIMPEZA DO TERRENO | m2 | 3500 | 1.18 | 4130
18 | ATERRO DE PASSEIO COM SOLO LOCAL | m3 | 259 | 2.69 | 696.71
20 | ATERRO NA PISTA COM SOLO LOCAL | m³ | - | 0.83 | -
24 | ESCAVAÇÃO MECÂNICA EM TERRA | m3 | 1292 | 3.16 | 4082.72
27 | REGULARIZAÇÃO DO SUBLEITO | m2 | 3150 | 0.65 | 2047.5
87 | REGULARIZ PASSEIO. C/ SAIBRO IMPORT COMPACT | m3 | 35 | 28.01 | 980.35
90 | ESCAV MEC VALA TERRA C/ RETROESC PROF 2,5 m | m3 | 184 | 4.36 | 802.24
93 | ESC MANUAL VALAS TERRA ATÉ 1,5 m PROF | m3 | 10 | 13.45 | 134.5
196 | TRANSPORTE COM CARGA DESCARGA 2 Km | m3 | 2006.1 | 3.27 | 6559.947
197 | TRANSP POR Km EXCEDENTE | m3xkm | 16564.5 | 0.61 | 10104.345
|  |  |  | Sub-total R$ | 30058.312
2-PAVIMENTAÇÃO
Cód. | ÍTEM | Unidades | Quantitativos | Vl. Unitários | Total (R$)
28 | EXEC APLIC MEIO-FIO CONCR PRÉ-MOLDADO | m | 744 | 15.14 | 11264.16
51 | EXECUÇÃO DE BASE DE BRITA GRADUADA | m3 | 884 | 55.57 | 49123.88
52 | EXECUÇÃO DE IMPRIMAÇÃO ASFÁLTICA CONSUMO 0,5 L/m2 | m2 | 2800 | 1.51 | 4228
53 | EXECUÇÃO DE IMPRIMAÇÃO ASFÁLTICA CONSUMO 1,0 L/m2 | m2 | 2800 | 2.11 | 5908
54 | CONCRETO ASFÁLTICO FAIXA I COMPACTADO NA PISTA | m3 | 112 | 262 | 29344
67 | PAV BLOCOS DE CONCRETO 10 cm C/ COLCHÃO AREIA E REJ | m3 | 180 | 34.43 | 6197.4
60 | CONCRETO ASFÁLTICO FAIXA II COMPACTADO NA PISTA | m3 | 112 | 270 | 30240
79 | PAV LAJOTA CIM SOBRE COLCHÃO AREIA REJ ARG CI X AR | m2 | 100 | 29.76 | 2976
0
|  |  |  | Sub-total R$ | 139281.44
|  | Terraplenagem + Pavimentação: R$ |  |  | 169339.752
3-DRENAGEM(orçamento da drenagem sujeito a aprovação do DEP)
Cód. | ÍTEM | Unidades | Quantitativos | Vl. Unitários | Total (R$)
93 | ESCAV MANUAL VALAS EM TERRA ATE 1,5m PROF | m³ | 121.72 | 13.45 | 1637.134
103 | REENCHIMENTO DE VALAS COM MATERIAL LOCAL | m³ | 114.98 | 4.31 | 495.5638
110 | LASTRO DE CONCRETO SIMPLES 15 mPa com forma (envelopam) | m³ | 25 | 286.84 | 7171
113 | ENROCAMENTO COM PEDRA AMARROADA | m³ | 13 | 37.52 | 487.76
125 | FORNEC ASSENT TUBO CONCR SIMPLES C2 0,30 PB | m | 25 | 22.75 | 568.75
128 | FORNEC ASSENT TUBO CONCR SIMPLES C2 0,60 PB | m | 23 | 54.48 | 1253.04
136 | FORNEC ASSENT TUBO CONCR ARMADO CA-2 1,00 MF | m | 15 | 134.59 | 2018.85
143 | FORNEC ASSENT. CALHA CONCRETO SIMPLES 0,40 PB | m | 8 | 23.49 | 187.92
|  |  |  | Sub-total R$ | 13820.0178
| Terraplenagem + Pavimentação + Drenagem: R$ |  |  |  | 183159.7698
Execução de infra-estrutura e pavimentação da Estrada São Caetano, a partir da estaca 60+5m ( PI-2001 ) até 350,00 m além, na Região Extremo Sul, com 350,00 m de extensão.

## Orçamento com drenagem (2)
PREFEITURA MUNICIPAL DE PORTO ALEGRE
SECRETARIA MUNICIPAL DE OBRAS E VIAÇÃO
EPO - DIVISÃO DE PROJETOS VIÁRIOS
|  |  |  | Data: | 2003-03-01
ORÇAMENTO
1-TERRAPLENAGEM
Cód. | ÍTEM | Unidades | Quantitativos | Vl. Unitários | Total (R$)
14 | PLACA DA OBRA | un | 1 | 520 | 520
15 | CAPINA E LIMPEZA DO TERRENO | m2 | 3500 | 1.18 | 4130
18 | ATERRO DE PASSEIO COM SOLO LOCAL | m3 | 259 | 2.69 | 696.71
20 | ATERRO NA PISTA COM SOLO LOCAL | m³ | - | 0.83 | -
24 | ESCAVAÇÃO MECÂNICA EM TERRA | m3 | 1292 | 3.16 | 4082.72
27 | REGULARIZAÇÃO DO SUBLEITO | m2 | 3150 | 0.65 | 2047.5
87 | REGULARIZ PASSEIO. C/ SAIBRO IMPORT COMPACT | m3 | 35 | 28.01 | 980.35
90 | ESCAV MEC VALA TERRA C/ RETROESC PROF 2,5 m | m3 | 184 | 4.36 | 802.24
93 | ESC MANUAL VALAS TERRA ATÉ 1,5 m PROF | m3 | 10 | 13.45 | 134.5
196 | TRANSPORTE COM CARGA DESCARGA 2 Km | m3 | 2006.1 | 3.27 | 6559.947
197 | TRANSP POR Km EXCEDENTE | m3xkm | 16564.5 | 0.61 | 10104.345
|  |  |  | Sub-total R$ | 30058.312
2-PAVIMENTAÇÃO
Cód. | ÍTEM | Unidades | Quantitativos | Vl. Unitários | Total (R$)
28 | EXEC APLIC MEIO-FIO CONCR PRÉ-MOLDADO | m | 744 | 15.14 | 11264.16
51 | EXECUÇÃO DE BASE DE BRITA GRADUADA | m3 | 884 | 55.57 | 49123.88
52 | EXECUÇÃO DE IMPRIMAÇÃO ASFÁLTICA CONSUMO 0,5 L/m2 | m2 | 2800 | 1.51 | 4228
53 | EXECUÇÃO DE IMPRIMAÇÃO ASFÁLTICA CONSUMO 1,0 L/m2 | m2 | 2800 | 2.11 | 5908
54 | CONCRETO ASFÁLTICO FAIXA I COMPACTADO NA PISTA | m3 | 112 | 262 | 29344
67 | PAV BLOCOS DE CONCRETO 10 cm C/ COLCHÃO AREIA E REJ | m3 | 180 | 34.43 | 6197.4
60 | CONCRETO ASFÁLTICO FAIXA II COMPACTADO NA PISTA | m3 | 112 | 270 | 30240
79 | PAV LAJOTA CIM SOBRE COLCHÃO AREIA REJ ARG CI X AR | m2 | 100 | 29.76 | 2976
0
|  |  |  | Sub-total R$ | 139281.44
|  | Terraplenagem + Pavimentação: R$ |  |  | 169339.752
3-DRENAGEM(orçamento da drenagem sujeito a aprovação do DEP)
Cód. | ÍTEM | Unidades | Quantitativos | Vl. Unitários | Total (R$)
93 | ESCAV MANUAL VALAS EM TERRA ATE 1,5m PROF | m³ | 121.72 | 13.45 | 1637.134
103 | REENCHIMENTO DE VALAS COM MATERIAL LOCAL | m³ | 114.98 | 4.31 | 495.5638
110 | LASTRO DE CONCRETO SIMPLES 15 mPa com forma (envelopam) | m³ | 25 | 286.84 | 7171
113 | ENROCAMENTO COM PEDRA AMARROADA | m³ | 13 | 37.52 | 487.76
125 | FORNEC ASSENT TUBO CONCR SIMPLES C2 0,30 PB | m | 25 | 22.75 | 568.75
128 | FORNEC ASSENT TUBO CONCR SIMPLES C2 0,60 PB | m | 23 | 54.48 | 1253.04
136 | FORNEC ASSENT TUBO CONCR ARMADO CA-2 1,00 MF | m | 15 | 134.59 | 2018.85
143 | FORNEC ASSENT. CALHA CONCRETO SIMPLES 0,40 PB | m | 8 | 23.49 | 187.92
|  |  |  | Sub-total R$ | 13820.0178
| Terraplenagem + Pavimentação + Drenagem: R$ |  |  |  | 183159.7698
Execução de infra-estrutura e pavimentação da Estrada São Caetano, a partir da estaca 60+5m ( PI-2001 ) até 350,00 m além, na Região Extremo Sul, com 350,00 m de extensão.