## PLANIMÉTRICO
RELATÓRIO PLANIMÉTRICO
I | PI | TE/PC | EC | CE | ET/PT | RAIO | LC | DC | TG | IT | AC |  |  |  | AZ |  |  | PI a PI | X | Y
[11 empty] | L | (GMS) |  |  | (GMS)
0 | 0 | 0+00,00 | [16 empty] | 187810.408 | 1675865.331
1 | 1 | 4+04,12 |  |  | 4+16,48 | 7.5 |  | 12.36 | 8.11 | 84.12 | D | 94 | 27 | 36 | 268 | 08 | 32 | 92.23 | 187718.224 | 1675862.341
2 |  | 5+00,00 | [7 empty] | 3.52 |  |  |  |  | 2 | 36 | 08 | 11.63 | 187718.752 | 1675873.959
[5 empty] | RELATÓRIO PLANIMÉTRICO | [13 empty] | Data: | SET/2000
[5 empty] | BECO DOS GARCIAS | [13 empty] | Revisão:
[5 empty] | TRECHO: RUA JOSÉ CARLOS BATISTA DOS SANTOS ATÉ 100 M ALÉM | [13 empty] | Visto:
Pag.: 01/01
PREFEITURA MUNICIPAL DE PORTO ALEGRE
SECRETARIA MUNICIPAL DE OBRAS E VIAÇÃO
ESCRITÓRIO MUNICIPAL DE PROJETOS E OBRAS

## GREIDE
RELATÓRIO ALTIMÉTRICO
ESTACA | COTAS (m) |  | PONTO | ELEMENTOS VERTICAIS
| GREIDE PAV. | TERRENO | NOTÁVEL | RAMPA (%) | EXTENSÃO (m) | CURVA | Y (m) | Y1 (m) | Y2 (m) | RAIO (m) | e MAX (m)
0+00,00 | 0 | 0 | EI ( 50,120) | -2.429 | 4.25
0+00,00 | 50.12 | 50.12 |  | 0
0+04,25 | 0 | 0 | PCV ( 50,017) | 0
0+07,00 | 0 | 0 | PIV ( 49,950) | 0 |  | CÔNCAVA | 5.5 |  |  | 390.89 | 0.01
0+09,75 | 0 | 0 | PTV ( 49,922) | -1.022 | 90.25
1+00,00 | 49.817 | 49.75 |  | 0
2+00,00 | 49.613 | 49.42 |  | 0
3+00,00 | 49.409 | 49.1 |  | 0
4+00,00 | 49.204 | 49.2 |  | 0
5+00,00 | 49 | 48.95 |  | 0
5+00,00 | 0 | 0 | EF ( 49,000) | 0
|  |  |  | RELATÓRIO ALTIMÉTRICO | [6 empty] | Data: SET/2000
|  |  |  | BECO DOS GARCIAS | [6 empty] | Revisão:
|  |  |  | TRECHO: RUA JOSÉ CARLOS BATISTA DOS SANTOS ATÉ 100 M ALÉM | [6 empty] | Visto:
Pag.: 01/01
PREFEITURA MUNICIPAL DE PORTO ALEGRE
SECRETARIA MUNICIPAL DE OBRAS E VIAÇÃO
ESCRITÓRIO MUNICIPAL DE PROJETOS E OBRAS

## TERRAPLENAGEM
| LADO ESQUERDO | [6 empty] | COTA | COTA | DIFERENÇA DE |  | LADO DIREITO | [6 empty] | OBSERVAÇÕES
ESTACA | OFF-SET |  |  |  | BORDO |  |  | DE | DE | COTA |  | BORDO |  |  | OFF-SET
| DIST. | COTA | C/A | ALTURA | DIST. | COTA | SE (%) | TERRENO | PROJETO | C/A | C.VERM. | DIST. | COTA | SE (%) | DIST. | COTA | C/A | ALTURA
0+00,00 | 3.89 | 50.258 | C | -0.51175 | 3.75 | 49.7463 | -2.5 | 50.12 | 49.84 | C | 0.28 | 3.75 | 49.7463 | -2.5 | 3.93 | 49.939 | C | -0.19275
1+00,00 | 3.88 | 49.952 | C | -0.50875 | 3.75 | 49.4432 | -2.5 | 49.75 | 49.537 | C | 0.213 | 3.75 | 49.4432 | -2.5 | 4.01 | 49.56 | C | -0.11675
2+00,00 | 3.93 | 49.429 | C | -0.18975 | 3.75 | 49.2392 | -2.5 | 49.42 | 49.333 | C | 0.087 | 3.75 | 49.2392 | -2.5 | 4.03 | 49.331 | C | -0.09175
3+00,00 | 3.91 | 49.253 | C | -0.21775 | 3.75 | 49.0352 | -2.5 | 49.1 | 49.129 | A | -0.029 | 3.75 | 49.0352 | -2.5 | 4 | 49.156 | C | -0.12075
4+00,00 | 3.77 | 49.228 | C | -0.39775 | 3.75 | 48.8302 | -2.5 | 49.2 | 48.924 | C | 0.276 | 3.75 | 48.8302 | -2.5 | 3.87 | 49.083 | C | -0.25275
5+00,00 | 3.77 | 49.02 | C | -0.39375 | 3.75 | 48.6262 | -2.5 | 48.95 | 48.72 | C | 0.23 | 3.75 | 48.6262 | -2.5 | 3.79 | 48.965 | C | -0.33875
[7 empty] | NOTA DE SERVIÇO DE TERRAPLENAGEM | [11 empty] | Data: SET/2000
[7 empty] | BECO DOS GARCIAS | [11 empty] | Revisão:
[7 empty] | TRECHO: RUA JOSÉ C. BATISTA DOS SANTOS ATÉ 100 M ALÉM | [11 empty] | Visto:
Pag.: 01/01
PREFEITURA MUNICIPAL DE PORTO ALEGRE
SECRETARIA MUNICIPAL DE OBRAS E VIAÇÃO
ESCRITÓRIO MUNICIPAL DE PROJETOS E OBRAS

## PAVIMENTAÇÃO
ESTACA | LADO ESQUERDO | [8 empty] | COTA | COTA | ESPES. | LADO DIREITO | [8 empty] | OBSERVAÇÕES
| PASSEIO ou |  |  | MEIO-FIO ou |  |  | BORDO PISTA |  |  | GREIDE | DO | DO | BORDO PISTA |  |  | MEIO-FIO ou |  |  | PASSEIO ou
| OFF-SET |  |  | BORDO ACOST. | [11 empty] | BORDO ACOST. |  |  | OFF-SET
| DIST. | COTA | C/A | DIST. | COTA | SE (%) | DIST. | COTA | SE (%) | TERRAPLEN. | PAVIMENTO | PAVIM. | DIST. | COTA | SE (%) | DIST. | COTA | SE (%) | DIST. | COTA | C/A
0+00,00 | 6.25 | 50.2375 |  | 3.5 | 50.1825 |  | 3.5 | 50.0325 | -2.5 | 49.84 | 50.12 | 0.28 | 3.5 | 50.0325 | -2.5 | 3.5 | 50.1825 |  | 6.25 | 50.2375
1+00,00 | 6.25 | 49.9345 |  | 3.5 | 49.8795 |  | 3.5 | 49.7295 | -2.5 | 49.537 | 49.817 | 0.28 | 3.5 | 49.7295 | -2.5 | 3.5 | 49.8795 |  | 6.25 | 49.9345
2+00,00 | 6.25 | 49.7305 |  | 3.5 | 49.6755 |  | 3.5 | 49.5255 | -2.5 | 49.333 | 49.613 | 0.28 | 3.5 | 49.5255 | -2.5 | 3.5 | 49.6755 |  | 6.25 | 49.7305
3+00,00 | 6.25 | 49.5265 |  | 3.5 | 49.4715 |  | 3.5 | 49.3215 | -2.5 | 49.129 | 49.409 | 0.28 | 3.5 | 49.3215 | -2.5 | 3.5 | 49.4715 |  | 6.25 | 49.5265
4+00,00 | 6.25 | 49.3215 |  | 3.5 | 49.2665 |  | 3.5 | 49.1165 | -2.5 | 48.924 | 49.204 | 0.28 | 3.5 | 49.1165 | -2.5 | 3.5 | 49.2665 |  | 6.25 | 49.3215
5+00,00 | 6.25 | 49.1175 |  | 3.5 | 49.0625 |  | 3.5 | 48.9125 | -2.5 | 48.72 | 49 | 0.28 | 3.5 | 48.9125 | -2.5 | 3.5 | 49.0625 |  | 6.25 | 49.1175
0
0
0
0
0 | 0 | 0 | [19 empty] | 0
0 | 0 | 0 | [19 empty] | 0
0 | 0 | 0 | [19 empty] | 0
0 | 0 | 0 | [19 empty] | 0
0 | 0 | 0 | [19 empty] | 0
0 | 0 | 0 | [6 empty] | 0 | 0 | [11 empty] | 0
0 | 0 | 0 | [6 empty] | 0 | 0 | [11 empty] | 0
0 | 0 | 0 | [6 empty] | 0 | 0 | [11 empty] | 0
[9 empty] | NOTA DE SERVIÇO DE PAVIMENTAÇÃO | [12 empty] | Data: SET/2000
[9 empty] | BECO DOS GARCIAS | [12 empty] | Revisão:
[9 empty] | TRECHO: RUA JOSÉ C. BATISTA DOS SANTOS ATÉ 100 M ALÉM | [12 empty] | Visto:
Pag.: 01/01
PREFEITURA MUNICIPAL DE PORTO ALEGRE
SECRETARIA MUNICIPAL DE OBRAS E VIAÇÃO
ESCRITÓRIO MUNICIPAL DE PROJETOS E OBRAS

## NS PAVIMENTAÇÃO (hidden)
LARGURA PISTA |  |  | 4 |  | DECLIVIDADE PISTA |  |  | 2.5% | -2.5%
ALTURA DO MEIO |  |  | 0.15 |  | ESPESURA PAVIMENTO |  |  | 0.28
LARGURA DO PASSEIO |  |  | 2.5 |  | DECLIVIDADE PASSEIO |  |  | -3% | 3%
NOTA DE SERVIÇO DE PAVIMENTAÇÃO
| LADO ESQUERDO | [5 empty] | COTA | COTA | ESPESSURA | LADO DIREITO
ESTACA | PASSEIO/ACOST. |  | MEIO-FIO |  | BORDO |  | DE | DE | DO | PISTA |  | MEIO-FIO |  | PASSEIO/ACOST. |  | OBSERVAÇÕES
| COTA | DIST. | COTA | DIST. | COTA | DIST. | PAVIMENTO | TERRAPLENAGEM | PAVIMENTO | DIST. | COTA | DIST. | COTA | DIST. | COTA
0+00,00 | [6 empty] | 39.4 | [8 empty] | Av. 7109
1+00,00 | [6 empty] | 39.913 | 39.633 | 0.28 | 4 | 39.813 | 4 | 39.963 | 6.5 | 40.038 | Av. 7109
2+00,00 |  |  |  |  | 40.052 | 8 | 40.252 | 39.972 | 0.28 | 4 | 40.152 | 4 | 40.302 | 6.5 | 40.377 | Av. 7109
3+00,00 | 40.54 | 6.5 | 40.465 | 4 | 40.315 | 4 | 40.415 | 40.135 | 0.28 | 4 | 40.315 | 4 | 40.465 | 6.5 | 40.54
4+00,00 | 40.834 | 6.5 | 40.759 | 4 | 40.609 | 4 | 40.709 | 40.429 | 0.28 | 4 | 40.609 | 4 | 40.759 | 6.5 | 40.834
5+00,00 | 41.58 | 6.5 | 41.505 | 4 | 41.355 | 4 | 41.455 | 41.175 | 0.28 | 4 | 41.355 | 4 | 41.505 | 6.5 | 41.58
6+00,00 | 42.792 | 6.5 | 42.717 | 4 | 42.567 | 4 | 42.667 | 42.387 | 0.28 | 4 | 42.567 | 4 | 42.717 | 6.5 | 42.792
7+00,00 | 44.34 | 6.5 | 44.265 | 4 | 44.115 | 4 | 44.215 | 43.935 | 0.28 | 4 | 44.115 | 4 | 44.265 | 6.5 | 44.34
8+00,00 | 46.164 | 6.5 | 46.089 | 4 | 45.939 | 4 | 46.039 | 45.759 | 0.28 | 4 | 45.939 | 4 | 46.089 | 6.5 | 46.164
9+00,00 | [6 empty] | 48.684 | 48.404 | 0.28 | [6 empty] | em concordância construtiva
10+00,00
11+00,00
12+00,00
13+00,00
14+00,00
15+00,00
16+00,00
17+00,00
18+00,00
19+00,00
20+00,00
20+00,00
21+00,00
22+00,00
23+00,00
24+00,00
24+05,00
[6 empty] | NOTA DE SERVIÇO DE PAVIMENTAÇÃO | [9 empty] | Data: 07/08/2000
Revisão:
Visto:
Pag.: 01/01
RUA 7112
TRECHO: ENTRE A AV. 7109 E A AV, 7111
PREFEITURA MUNICIPAL DE PORTO ALEGRE
SECRETARIA MUNICIPAL DE OBRAS E VIAÇÃO
ESCRITÓRIO MUNICIPAL DE PROJETOS E OBRAS

## VOLUMES
DADOS |  |  |  | VOLUME PARCIAL |  |  | VOLUMES ACUMULADOS (m³) |  |  | COMPENSAÇÃO LATERAL (m³) |  |  | SOMA | 1
ESTACA | ÁREAS (m²) |  | COEF. DE | CORTE |  | ATERRO | CORTE |  | ATERRO | DIFERENÇA |  | TOTAL | ALGÉBRICA
| CORTE | ATERRO | CORTE-ATERRO | GEOMÉTRICO | EQUIVALENTE | GEOMÉTRICO | GEOMÉTRICO | EQUIVALENTE | GEOMÉTRICO | PRO-CORTE | PRO-ATERRO | COMPENSAÇÃO | DOS VOLUMES
0+00,00 | 2.53 | 0.96 | [10 empty] | 1000000
1+00,00 | 2.03 | 1.11 | 1.35 | 45.6 | 33.7778 | 20.7 | 45.6 | 33.7778 | 20.7 | 13.0778 | 0 | 20.7 | 1000013.0778
2+00,00 | 0.74 | 1.74 | 1.35 | 27.7 | 20.5185 | 28.5 | 73.3 | 54.2963 | 49.2 | 0 | 7.9815 | 20.5185 | 1000005.0963
3+00,00 | 0.52 | 1.52 | 1.35 | 12.6 | 9.3333 | 32.6 | 85.9 | 63.6296 | 81.8 | 0 | 23.2667 | 9.3333 | 999981.8296
4+00,00 | 2.2 | 0.88 | 1.35 | 27.2 | 20.1481 | 24 | 113.1 | 83.7778 | 105.8 | 0 | 3.8519 | 20.1481 | 999977.9778
5+00,00 | 2.2 | 0.41 | 1.35 | 44 | 32.5926 | 12.9 | 157.1 | 116.3704 | 118.7 | 19.6926 | 0 | 12.9 | 999997.6704
ESTRADA SÃO CAETANO
TRECHO: PARADA 35 - 1.210,00 m ALÉM
TOTAL FOLHA |  |  |  | 157.1 | 116.3704 | 118.7 |  |  |  | 32.7704 | 35.1 | 83.6 | 999997.6704
TOTAL ACUMULADO |  |  |  | 157.1 | 116.3704 | 118.7 |  |  |  | 32.7704 | 35.1 | 83.6 | 999997.6704
|  |  |  | PLANILHA DE VOLUMES ( BRUCKNER ) | [7 empty] | Data: | SET/2000
|  |  |  | BECO DOS GARCIAS | [7 empty] | Revisão:
|  |  |  | TRECHO: RUA JOSÉ C. BATISTA DOS SANTOS ATÉ 100 M ALÉM | [7 empty] | Visto:
[12 empty] | Pag.: | 01/01
PREFEITURA MUNICIPAL DE PORTO ALEGRE
SECRETARIA MUNICIPAL DE OBRAS E VIAÇÃO
ESCRITÓRIO MUNICIPAL DE PROJETOS E OBRAS

## ORÇAMENTO (hidden)
ITEM | DISCRIMINAÇÃO | UNID. | QUANT. | CUSTO UNITÁRIO (R$) | CUSTO TOTAL (R$)
1.TERRAPLENAGEM
14 | Placa da obra | un | 1 | 520 | 520
| Capina e limpeza do terreno | m2 |  |  | 0
15 | Capina e limpeza do terreno | m2 | 1250 | 1.11 | 1387.5
18 | Aterro de passeio com solo local compact | m3 | 118.7 | 2.39 | 283.693
24 | Escavação mecânica em terra | m3 | 157.1 | 2.69 | 422.599
27 | Regularização do subleito | m2 | 750 | 0.55 | 412.5
97 | Esc.mec.vala terra c/ retroesc prof 2,5 m | m3 | 10 | 3.71 | 37.1
193 | Transporte com carga descarga 2 km | m3 | 160.25 | 2.78 | 445.495
194 | Transporte por km excedente | m³km | 414.72 | 0.52 | 215.6544
| Aterro com solo importado passeio e pista | m3 |  |  | 0
3724.5414
2.PAVIMENTAÇÃO
40 | Reforço do subleito com areia | m3 | 105 | 30.79 | 3232.95
51 | Base e Sub-base de brita graduada | m3 | 172.5 | 50.15 | 8650.875
53 | Imprimação asfáltica 1,0 l/m2 | m2 | 750 | 0.95 | 712.5
60 | Concreto asfáltico faixas II | m3 | 35.5 | 126.3 | 4483.65
94 | Regularização passeio c/saibro | m3 | 27.5 | 28.01 | 770.275
| Imprimação asfáltica 0,5 l/m2 | m2 |  |  | 0
17850.25
| Concreto asfáltico faixa I | m3 |  |  | 0
3.DRENAGEM
| Passeio de laje de grês | m2
0
0
0
100 | Esc. manual de valas em terra até 1,5 m | m3 |  | 12.71 | 0
| Demolição de pisos com remoção | m2 | ? |  | #VALUE!
110 | Reenchimento de valas com mat. local | m2 |  | 4.08 | 0
127 | Forn. e ass. tubo concr C2 0 0,30 P.B | m | ? | 17.28 | #VALUE!
| Remoção de meio-fio | m |  |  | 0
| Reposição de meio-fio | m |  |  | 0
128 | Forn. e ass. tubo concr C2 0 0,40 P.B | m |  | 24.34 | 0
153 | Poço visita tipo A 0,8x0,8x1 | un |  | 241.15 | 0
169 | Boca de lobo c/ forn e coloc artefatos | un |  | 151.56 | 0
4.OBRAS COMPLEMENTARES
33 | Meio-fio de concreto pré-moldado | m | 200 | 15.14 | 3028
191 | Remoção e reposição de cercas | m | 60 | 5.5 | 330
3. | OBRAS COMPLEMENTARES |  |  |  |  | 100 | Esc. manual de valas em terra até 1,5 m | m3 | ? | 12.71
| Estremosa | un | 31 | 11 |  |  | Demolição de pisos com remoção | m2 | ? |  | #VALUE!
| Acacia Mimosa | un | 19 | 11 |  | 110 | Reenchimento de valas com mat. local | m2 | ? | 4.08
| Palmeira de Jardim | un | 21 | 35 |  | 127 | Forn. e ass. tubo concr C2 0 0,30 P.B | m | ? | 17.28
| Grama (leivas) | m² | 139.7 | 2 |  |  | Remoção de meio-fio | m |  |  | 0
| Terra misturada | m³ | 8 | 40 |  |  | Reposição de meio-fio | m |  |  | 0
| Tutor para mudas | un | 40 | 0.05 |  |  | Grama de campo | m2 |  |  | 0
[6 empty] | 128 | Forn. e ass. tubo concr C2 0 0,40 P.B | m | ? | 24.34
| Lajotas de Concreto (24x24cm) | m² | 152 | 8.2 |  | 153 | Poço visita tipo A 0,8x0,8x1 | un | ? | 241.15
| Lajotas de Concreto (49x49cm) | m² | 684.3 | 8.2 |  | 169 | Boca de lobo c/ forn e coloc artefatos | un | ? | 151.56
| Concreto Magro | m³ | 75.5 | 108 |  | 191 | Remoção e reposição de cercas | m2 | 70 | 5.5 | 385
| Meio-fio de concreto | m | 302
| Cano de Ferro Galvanizado | m | 131.5 | 9.6 | [6 empty] | 385
| Concreto Armado | m³ | 0.3 | 263
| Formas | m² | 5.5 | 9.88 |  | 116 | Lastro de concreto magro 7 mPA | m3 | ? | 175.98
| Parafuso Tipo Frances | un | 62 | 0.53 |  | 180 | Alvenaria de pedra de obra p/ paredes | m3 | ? | 47.47
| Madeira | m | 69 | 25.57
| Verniz (galão 3,6l) | un | 5 | 18.02
Pintura anticorrosiva e acabamento
| em grafite (galão 3,6l) | un | 18 | 22.47
| Luminárias | un | 54 | 134.6
| Meio tubo de concreto DN60 | un | 19 | 7.69
116 | Lastro de concreto magro 7 mPA | m3 |  | 175.98
180 | Alvenaria de pedra de obra p/ paredes | m3 |  | 47.47
|  |  | TOTAL GERAL |  | #VALUE!
Projeto: | Projeto Final de Engenharia de Vias Públicas em Porto Alegre/RS
Rua: | Beco dos Garcias
Trecho: | Rua José Carlos Batista dos Santos - Rua C (2972)
PLANILHA ORÇAMENTOS