## BOLETIM DE SONDAGEM
BOLETIM DE SONDAGEM A TRADO
FURO | POSIÇÃO | HORIZONTE | CAMADA (cm) |  | ESTACA | N.A | IDENTIFICAÇÃO DO MATERIAL | CONSISTÊNCIA | OBSERVAÇÕES
|  |  | DE | A |  | (cm)
1 | E | 0.12 | 0 | 0.12 | 0+00 |  | Solo vegetal | -
1 | E | 0.21 | 0.12 | 0.33 | 0+00 |  | Argila arenosa marrom | -
1 | E | 1.17 | 0.33 | 1.5 | 0+00 |  | Areia argilosa cinza | -
2 | E | 0.1 | 0 | 0.1 | 2+10 |  | Solo vegetal | -
2 | E | 0.2 | 0.1 | 0.3 | 2+10 |  | Argila arenosa marrom | -
2 | E | 1.2 | 0.3 | 1.5 | 2+10 |  | Areia argilosa cinza | -
3 | E | 0.1 | 0 | 0.1 | 4+00 |  | Solo vegetal | -
3 | E | 0.29 | 0.1 | 0.39 | 4+00 |  | Argila arenosa marrom | -
3 | E | 1.11 | 0.39 | 1.5 | 4+00 |  | Areia argilosa cinza | -
| CONVENÇÕES: |  |  | E - EIXO |  | R - RIJA
|  |  |  | LD - LADO DIREITO |  | M - MOLE
|  |  |  | LE - LADO ESQUERDO |  | L -MOLE
|  |  |  | BOLETIM DE SONDAGEM A TRADO | [5 empty] | Data: SET/2000
Revisão:
Visto:
Pag.: 01/01
BECO DOS GARCIA
TRECHO: RUA JOSÉ C. BATISTA DOS SANTOS ATÉ 100 M ALÉM
PREFEITURA MUNICIPAL DE PORTO ALEGRE
SECRETARIA MUNICIPAL DE OBRAS E VIAÇÃO
ESCRITÓRIO MNICIPAL DE PROJETOS E OBRAS

## QUADRO RESUMO ENSAIOS
QUADRO RESUMO DE ENSAIOS
LOCAL DE SONDAGEM |  |  | FURO | ANÁLISE GRANULOMÉTRICA | [9 empty] | En. Fis. |  | Comp. AASTHO |  | I.S.C. |  |  |  | Classicação |  | Tipo de Solo
ESTACA | POS. | PROF.(cm) |  | 2" | 1" | 3/4" | 3/8" | 4 | 10 | 20 | 40 | 60 | 200 | L L | I P | D. max. | Hot | H | DENS. | EXP | ISC | IG | HRB | CLASSIFICAÇÃO AASHO | CLASSIFICAÇÃO VISUAL
0+00 | E | 0,12-0,33 | 1 |  |  | 100 | 99.47 | 95.96 | 77.49 | 68.8 | 59.08 | 49.07 | 29.08 | 25.1 | 9.6 | 1951 | 10 | 10.2 | 1949 | 0.09 | 14.4 |  | A-2-4 | Areia Siltosa | Argila arenosa marrom
0+00 | E | 0,33-1,5 | 1 |  |  |  | 100 | 99.82 | 95.22 | 88.41 | 77.21 | 66.14 | 42.81 | 25.1 | 10.1 | 1921 | 10.7 | 11 | 1924 | 0 | 11.6 | 2 | A-6 | Argila Arenosa | Areia argilosa cinza
2+10 | E | 0,1-0,3 | 2 |  |  |  | 100 | 95.06 | 73.09 | 63.49 | 54.66 | 45.63 | 28.31 | 27.4 | 11.2 | 1912 | 10.7 | 10.9 | 1927 | 0.21 | 10 | 1 | A-2-6 | Areia Argilosa | Argila arenosa marrom
2+10 | E | 0,3-1,5 | 2 |  |  |  | 100 | 95.71 | 89.53 | 59.84 | 41.21 | 30.32 | 22.81 | 24.8 | 10.8 | 1907 | 11.1 | 11.4 | 1912 | 0.17 | 12.8 | 1 | A-2-6 | Areia Argilosa | Areia argilosa cinza
4+00 | E | 0,1-0,39 | 3 |  |  | 100 | 95.21 | 88.89 | 62.03 | 52.88 | 44.9 | 37.83 | 24.26 | 23.2 | 7.7 | 1978 | 9.2 | 9.5 | 1983 | 0.15 | 15 |  | A-2-4 | Areia Siltosa | Argila arenosa marrom
4+00 | E | 0,39-1,5 | 3 |  |  |  | 100 | 99.54 | 95.95 | 88.25 | 77.96 | 67.41 | 44.49 | 25.9 | 10.5 | 1954 | 11.8 | 12.1 | 1961 | 0.39 | 9.5 | 3 | A-6 | Argila Arenosa | Areia argilosa cinza
[8 empty] | RESULTADOS DOS ENSAIOS | [16 empty] | Data: SET/2000
Revisão:
Visto:
Pag.: 01/01
BECO DOS GARCIA
TRECHO: RUA JOSÉ CARLOS BATISTA DOS SANTOS ATÉ 100 M ALÉM
PREFEITURA MUNICIPAL DE PORTO ALEGRE
SECRETARIA MUNICIPAL DE OBRAS E VIAÇÃO
ESCRITÓRIO MNICIPAL DE PROJETOS E OBRAS