## PLANIMÉTRICO
RELATÓRIO PLANIMÉTRICO
I | PI | TE/PC | EC | CE | ET/PT | RAIO | LC | DC | TG | IT | AC |  |  |  | AZ |  |  | PI a PI | X | Y
[11 empty] | L | (GMS) |  |  | (GMS)
0 | 0 | 0+00,00 | [16 empty] | 185017.743 | 1676570.195
1 | 1 | 0+08,25 |  |  | 1+11,22 | 20 |  | 22.97 | 12.94 | 8.25 | D | 65 | 48 | 07 | 277 | 01 | 57 | 21.19 | 184996.715 | 1676572.789
2 | 2 | 1+18,20 |  |  | 5+06,04 | 309 |  | 67.84 | 34.06 | 6.99 | D | 12 | 34 | 45 | 342 | 50 | 04 | 53.99 | 184980.782 | 1676624.37
3 | 3 | 9+04,10 |  |  | 10+02,17 | 19.5 |  | 18.07 | 9.74 | 78.06 | E | 53 | 06 | 10 | 355 | 24 | 49 | 121.86 | 184971.038 | 1676745.838
4 |  | 12+00,00 | [7 empty] | 37.83 |  |  |  |  | 302 | 18 | 39 | 47.57 | 184930.835 | 1676771.264
[5 empty] | RELATÓRIO PLANIMÉTRICO | [13 empty] | Data: | SET/2000
[5 empty] | RUA MIRIM - VILA JARDIM | [13 empty] | Revisão:
[5 empty] | TRECHO: RUA DR. ALBERTO BARBOSA À RUA JUNCAL | [13 empty] | Visto:
[19 empty] | Pag.: | 01/01
PREFEITURA MUNICIPAL DE PORTO ALEGRE
SECRETARIA MUNICIPAL DE OBRAS E VIAÇÃO
ESCRITÓRIO MUNICIPAL DE PROJETOS E OBRAS

## GREIDE
RELATÓRIO ALTIMÉTRICO
ESTACA | COTAS (m) |  | PONTO | ELEMENTOS VERTICAIS
| GREIDE PAV. | TERRENO | NOTÁVEL | RAMPA (%) | EXTENSÃO (m) | CURVA | Y (m) | Y1 (m) | Y2 (m) | RAIO (m) | e MAX (m)
0+00,00 | 0 | 0 | EI ( 48,070) | -2500 | 10
0+00,00 | 48.07 | 48.07
0+10,00 | 0 | 0 | PCV ( 47,820)
1+00,00 | 47.433 | 47.48
1+00,00 | 0 | 0 | PIV ( 47,570) |  |  | CONVEXA | 20 |  |  | 364.74 | -0.137
1+10,00 | 0 | 0 | PTV ( 46,772) | -7983 | 10
2+00,00 | 45.973 | 45.53
2+00,00 | 0 | 0 | PCV ( 45,973)
2+10,00 | 0 | 0 | PIV ( 45,175) |  |  | CONCAVA | 20 |  |  | 766.77 | 0.065
3+00,00 | 44.637 | 44.02
3+00,00 | 0 | 0 | PCVR ( 44,637) | -5375 | 0
3+10,00 | 0 | 0 | PIV ( 44,100) |  |  | CONCAVA | 20 |  |  | 662.72 | 0.075
4+00,00 | 43.864 | 43.84
4+00,00 | 0 | 0 | PTV ( 43,864) | -2357 | 110
5+00,00 | 43.393 | 43.43
6+00,00 | 42.921 | 42.89
7+00,00 | 42.45 | 42.38
8+00,00 | 41.979 | 40.03
9+00,00 | 41.507 | 41
9+10,00 | 0 | 0 | PCV ( 41,271)
10+00,00 | 41.074 | 40.689
10+10,00 | 0 | 0 | PIV ( 40,800) |  |  | CONCAVA | 40 |  |  | 1322.83 | 0.151
11+00,00 | 40.904 | 40.98
11+10,00 | 0 | 0 | PTV ( 40,933) | +0.667 | 10
12+00,00 | 41 | 41
12+00,00 | 0 | 0 | EF ( 41,000)
|  |  |  | RELATÓRIO ALTIMÉTRICO | [6 empty] | Data: SET/2000
|  |  |  | RUA MIRIM - VILA JARDIM | [6 empty] | Revisão:
|  |  |  | TRECHO: RUA DR. ALBERTO BARBOSA À RUA JUNCAL | [6 empty] | Visto:
Pag.: 01/01
PREFEITURA MUNICIPAL DE PORTO ALEGRE
SECRETARIA MUNICIPAL DE OBRAS E VIAÇÃO
ESCRITÓRIO MUNICIPAL DE PROJETOS E OBRAS

## TERRAPLENAGEM
| LADO ESQUERDO | [6 empty] | COTA | COTA | DIFERENÇA DE |  | LADO DIREITO | [6 empty] | OBSERVAÇÕES
ESTACA | OFF-SET |  |  |  | BORDO |  |  | DE | DE | COTA |  | BORDO |  |  | OFF-SET
| DIST. | COTA | C/A | ALTURA | DIST. | COTA | SE (%) | TERRENO | PROJETO | C/A | C.VERM. | DIST. | COTA | SE (%) | DIST. | COTA | C/A | ALTURA
0+00,00 | [7 empty] | 48.07 | 47.77 | C | 0.3 | [7 empty] | RUA DR.ALBERTO BARBOSA
1+00,00 | 5.58 | 47.845 | C | -0.83075 | 4.75 | 47.0142 | -2.5 | 47.48 | 47.133 | C | 0.347 | 4.75 | 47.0142 | -2.5 | 5.075 | 47.339 | C | -0.32475
2+00,00 | 4.92 | 45.382 | A | 0.17225 | 4.75 | 45.5543 | -2.5 | 45.53 | 45.673 | A | -0.143 | 4.75 | 45.5543 | -2.5 | 20.971 | 45.549 | A | 0.00525
3+00,00 | 5.03 | 44.508 | C | -0.28975 | 4.75 | 44.2182 | -2.5 | 44.02 | 44.337 | A | -0.317 | 4.75 | 44.2182 | -2.5 | 19.238 | 44.218 | A | 0.00025
4+00,00 | 5.36 | 44.059 | C | -0.61375 | 4.75 | 43.4453 | -2.5 | 43.84 | 43.564 | C | 0.276 | 4.75 | 43.4453 | -2.5 | 4.98 | 43.675 | C | -0.22975
5+00,00 | 5.34 | 43.572 | C | -0.59775 | 4.75 | 42.9742 | -2.5 | 43.43 | 43.093 | C | 0.337 | 4.75 | 42.9742 | -2.5 | 10.68 | 42.395 | A | 0.57925
6+00,00 | 5.17 | 42.928 | C | -0.42575 | 4.75 | 42.5022 | -2.5 | 42.89 | 42.621 | C | 0.269 | 4.75 | 42.5022 | -2.5 | 11.12 | 41.629 | A | 0.87325
7+00,00 | 4.97 | 42.256 | C | -0.22475 | 4.75 | 42.0312 | -2.5 | 42.38 | 42.15 | C | 0.23 | 4.75 | 42.0312 | -2.5 | 18.72 | 42.031 | A | 0.00025
8+00,00 | 4.97 | 41.788 | C | -0.22775 | 4.75 | 41.5603 | -2.5 | 40.03 | 41.679 | A | -1.649 | 4.75 | 41.5603 | -2.5 | 4.99 | 41.316 | A | 0.24425
9+00,00 | 9.83 | 41.079 | A | 0.00925 | 4.75 | 41.0883 | -2.5 | 41 | 41.207 | A | -0.207 | 4.75 | 41.0883 | -2.5 | 4.75 | 41.086 | A | 0.00225
10+00,00 | 4.8 | 40.603 | A | 0.05225 | 4.75 | 40.6553 | -2.5 | 40.689 | 40.774 | A | -0.085 | 4.75 | 40.6553 | -2.5 | 10.7 | 40.06 | A | 0.59525
11+00,00 | 5.14 | 40.881 | C | -0.39575 | 4.75 | 40.4853 | -2.5 | 40.98 | 40.604 | C | 0.376 | 4.75 | 40.4853 | -2.5 | 5.08 | 40.815 | C | -0.32975
12+00,00 | 5.08 | 40.915 | C | -0.33375 | 4.75 | 40.5812 | -2.5 | 41 | 40.7 | C | 0.3 | 4.75 | 40.5812 | -2.5 | 4.99 | 40.821 | C | -0.23975
[7 empty] | NOTA DE SERVIÇO DE TERRAPLENAGEM | [11 empty] | Data: SET/2000
[7 empty] | RUA MIRIM - VILA JARDIM | [11 empty] | Revisão:
[7 empty] | TRECHO: RUA DR. ALBERTO BARBOSA À RUA JUNCAL | [11 empty] | Visto:
Pag.: 01/01
PREFEITURA MUNICIPAL DE PORTO ALEGRE
SECRETARIA MUNICIPAL DE OBRAS E VIAÇÃO
ESCRITÓRIO MUNICIPAL DE PROJETOS E OBRAS

## PAVIMENTAÇÃO
ESTACA | LADO ESQUERDO | [8 empty] | COTA | COTA | ESPES. | LADO DIREITO | [8 empty] | OBSERVAÇÕES
| PASSEIO ou |  |  | MEIO-FIO ou |  |  | BORDO PISTA |  |  | GREIDE | DO | DO | BORDO PISTA |  |  | MEIO-FIO ou |  |  | PASSEIO ou
| OFF-SET |  |  | BORDO ACOST. | [11 empty] | BORDO ACOST. |  |  | OFF-SET
| DIST. | COTA | C/A | DIST. | COTA | SE (%) | DIST. | COTA | SE (%) | TERRAPLEN. | PAVIMENTO | PAVIM. | DIST. | COTA | SE (%) | DIST. | COTA | SE (%) | DIST. | COTA | C/A
0+00,00 | [8 empty] | 0 | 47.77 | 48.07 | 0.3 |  |  | 0 | [6 empty] | RUA DR.ALBERTO BARBOSA
1+00,00 | 9 | 47.5605 | C | 4.5 | 47.4705 |  | 4.5 | 47.3205 | -2.5 | 47.133 | 47.433 | 0.3 | 4.5 | 47.3205 | -2.5 | 4.5 | 47.4705 |  | 9 | 47.5605 | C | 0
2+00,00 | 9 | 46.1005 | C | 4.5 | 46.0105 |  | 4.5 | 45.8605 | -2.5 | 45.673 | 45.973 | 0.3 | 4.5 | 45.8605 | -2.5 | 4.5 | 46.0105 |  | 9 | 46.1005 | C | 0
3+00,00 | 9 | 44.7645 | C | 4.5 | 44.6745 |  | 4.5 | 44.5245 | -2.5 | 44.337 | 44.637 | 0.3 | 4.5 | 44.5245 | -2.5 | 4.5 | 44.6745 |  | 9 | 44.7645 | C | 0
4+00,00 | 9 | 43.9915 | C | 4.5 | 43.9015 |  | 4.5 | 43.7515 | -2.5 | 43.564 | 43.864 | 0.3 | 4.5 | 43.7515 | -2.5 | 4.5 | 43.9015 |  | 9 | 43.9915 | C | 0
5+00,00 | 9 | 43.5205 | C | 4.5 | 43.4305 |  | 4.5 | 43.2805 | -2.5 | 43.093 | 43.393 | 0.3 | 4.5 | 43.2805 | -2.5 | 4.5 | 43.4305 |  | 9 | 43.5205 | C | 0
6+00,00 | 8 | 43.0285 | C | 4.5 | 42.9585 |  | 4.5 | 42.8085 | -2.5 | 42.621 | 42.921 | 0.3 | 4.5 | 42.8085 | -2.5 | 4.5 | 42.9585 |  | 9 | 43.0485 | C | 0
7+00,00 | 8.77 | 42.5729 | C | 4.5 | 42.4875 |  | 4.5 | 42.3375 | -2.5 | 42.15 | 42.45 | 0.3 | 4.5 | 42.3375 | -2.5 | 4.5 | 42.4875 |  | 9 | 42.5775 | C | 0
8+00,00 | 9 | 42.1065 | C | 4.5 | 42.0165 |  | 4.5 | 41.8665 | -2.5 | 41.679 | 41.979 | 0.3 | 4.5 | 41.8665 | -2.5 | 4.5 | 42.0165 |  | 9 | 42.1065 | C | 0
9+00,00 | 9 | 41.6345 | C | 4.5 | 41.5445 |  | 4.5 | 41.3945 | -2.5 | 41.207 | 41.507 | 0.3 | 4.5 | 41.3945 | -2.5 | 4.5 | 41.5445 |  | 9 | 41.6345 | C | 0
10+00,00 | 5.67 | 41.1349 | C | 4.5 | 41.1115 |  | 4.5 | 40.9615 | -2.5 | 40.774 | 41.074 | 0.3 | 4.5 | 40.9615 | -2.5 | 4.5 | 41.1115 |  | 9 | 41.2015 | C | 0
11+00,00 | 9 | 41.0315 | C | 4.5 | 40.9415 |  | 4.5 | 40.7915 | -2.5 | 40.604 | 40.904 | 0.3 | 4.5 | 40.7915 | -2.5 | 4.5 | 40.9415 |  | 9 | 41.0315 | C | 0
12+00,00 | 9 | 41.1275 | C | 4.5 | 41.0375 |  | 4.5 | 40.8875 | -2.5 | 40.7 | 41 | 0.3 | 4.5 | 40.8875 | -2.5 | 4.5 | 41.0375 |  | 9 | 41.1275 | C | 0
0
0
0
0
0
0
0
0
0
0
0
0
0
0
0
0
[9 empty] | NOTA DE SERVIÇO DE PAVIMENTAÇÃO | [12 empty] | Data: SET/2000
[9 empty] | RUA MIRIM - VILA JARDIM | [12 empty] | Revisão:
[9 empty] | TRECHO: RUA DR. ALBERTO BARBOSA À RUA JUNCAL | [12 empty] | Visto:
Pag.: 01/01
PREFEITURA MUNICIPAL DE PORTO ALEGRE
SECRETARIA MUNICIPAL DE OBRAS E VIAÇÃO
ESCRITÓRIO MUNICIPAL DE PROJETOS E OBRAS
PREFEITURA MUNICIPAL
DE PORTO ALEGRE
SECRETARIA MUNICIPAL DE OBRAS E VIAÇÃO
ESCRITÓRIO MNICIPAL DE PROJETOS E OBRAS

## NS PAVIMENTAÇÃO (hidden)
LARGURA PISTA |  |  | 4 |  | DECLIVIDADE PISTA |  |  | 2.5% | -2.5%
ALTURA DO MEIO |  |  | 0.15 |  | ESPESURA PAVIMENTO |  |  | 0.28
LARGURA DO PASSEIO |  |  | 2.5 |  | DECLIVIDADE PASSEIO |  |  | -3% | 3%
NOTA DE SERVIÇO DE PAVIMENTAÇÃO
| LADO ESQUERDO | [5 empty] | COTA | COTA | ESPESSURA | LADO DIREITO
ESTACA | PASSEIO/ACOST. |  | MEIO-FIO |  | BORDO |  | DE | DE | DO | PISTA |  | MEIO-FIO |  | PASSEIO/ACOST. |  | OBSERVAÇÕES
| COTA | DIST. | COTA | DIST. | COTA | DIST. | PAVIMENTO | TERRAPLENAGEM | PAVIMENTO | DIST. | COTA | DIST. | COTA | DIST. | COTA
0+00,00 | [6 empty] | 39.4 | [8 empty] | Av. 7109
1+00,00 | [6 empty] | 39.913 | 39.633 | 0.28 | 4 | 39.813 | 4 | 39.963 | 6.5 | 40.038 | Av. 7109
2+00,00 |  |  |  |  | 40.052 | 8 | 40.252 | 39.972 | 0.28 | 4 | 40.152 | 4 | 40.302 | 6.5 | 40.377 | Av. 7109
3+00,00 | 40.54 | 6.5 | 40.465 | 4 | 40.315 | 4 | 40.415 | 40.135 | 0.28 | 4 | 40.315 | 4 | 40.465 | 6.5 | 40.54
4+00,00 | 40.834 | 6.5 | 40.759 | 4 | 40.609 | 4 | 40.709 | 40.429 | 0.28 | 4 | 40.609 | 4 | 40.759 | 6.5 | 40.834
5+00,00 | 41.58 | 6.5 | 41.505 | 4 | 41.355 | 4 | 41.455 | 41.175 | 0.28 | 4 | 41.355 | 4 | 41.505 | 6.5 | 41.58
6+00,00 | 42.792 | 6.5 | 42.717 | 4 | 42.567 | 4 | 42.667 | 42.387 | 0.28 | 4 | 42.567 | 4 | 42.717 | 6.5 | 42.792
7+00,00 | 44.34 | 6.5 | 44.265 | 4 | 44.115 | 4 | 44.215 | 43.935 | 0.28 | 4 | 44.115 | 4 | 44.265 | 6.5 | 44.34
8+00,00 | 46.164 | 6.5 | 46.089 | 4 | 45.939 | 4 | 46.039 | 45.759 | 0.28 | 4 | 45.939 | 4 | 46.089 | 6.5 | 46.164
9+00,00 | [6 empty] | 48.684 | 48.404 | 0.28 | [6 empty] | em concordância construtiva
10+00,00
11+00,00
12+00,00
13+00,00
14+00,00
15+00,00
16+00,00
17+00,00
18+00,00
19+00,00
20+00,00
20+00,00
21+00,00
22+00,00
23+00,00
24+00,00
24+05,00
[6 empty] | NOTA DE SERVIÇO DE PAVIMENTAÇÃO | [9 empty] | Data: 07/08/2000
Revisão:
Visto:
Pag.: 01/01
RUA 7112
TRECHO: ENTRE A AV. 7109 E A AV, 7111
PREFEITURA MUNICIPAL DE PORTO ALEGRE
SECRETARIA MUNICIPAL DE OBRAS E VIAÇÃO
ESCRITÓRIO MUNICIPAL DE PROJETOS E OBRAS

## VOLUMES
DADOS |  |  |  | VOLUME PARCIAL |  |  | VOLUMES ACUMULADOS (m³) |  |  | COMPENSAÇÃO LATERAL (m³) |  |  | SOMA | 1
ESTACA | ÁREAS (m²) |  | COEF. DE | CORTE |  | ATERRO | CORTE |  | ATERRO | DIFERENÇA |  | TOTAL | ALGÉBRICA
| CORTE | ATERRO | CORTE-ATERRO | GEOMÉTRICO | EQUIVALENTE | GEOMÉTRICO | GEOMÉTRICO | EQUIVALENTE | GEOMÉTRICO | PRO-CORTE | PRO-ATERRO | COMPENSAÇÃO | DOS VOLUMES
0+00,00 | [12 empty] | 1000000
1+00,00 | 6.06 | 1.13 | 1.35 | 60.6 | 44.8889 | 11.3 | 60.6 | 44.8889 | 11.3 | 33.5889 | 0 | 11.3 | 1000033.5889
2+00,00 | 0 | 40.13 | 1.35 | 60.6 | 44.8889 | 412.6 | 121.2 | 89.7778 | 423.9 | 0 | 367.7111 | 44.8889 | 999665.8778
3+00,00 | 0.42 | 33.91 | 1.35 | 4.2 | 3.1111 | 740.4 | 125.4 | 92.8889 | 1164.3 | 0 | 737.2889 | 3.1111 | 998928.5889
4+00,00 | 4 | 1.61 | 1.35 | 44.2 | 32.7407 | 355.2 | 169.6 | 125.6296 | 1519.5 | 0 | 322.4593 | 32.7407 | 998606.1296
5+00,00 | 4.55 | 5.28 | 1.35 | 85.5 | 63.3333 | 68.9 | 255.1 | 188.963 | 1588.4 | 0 | 5.5667 | 63.3333 | 998600.563
6+00,00 | 1.9 | 8.64 | 1.35 | 64.5 | 47.7778 | 139.2 | 319.6 | 236.7407 | 1727.6 | 0 | 91.4222 | 47.7778 | 998509.1407
7+00,00 | 1.59 | 12.46 | 1.35 | 34.9 | 25.8519 | 211 | 354.5 | 262.5926 | 1938.6 | 0 | 185.1481 | 25.8519 | 998323.9926
8+00,00 | 0.19 | 12.27 | 1.35 | 17.8 | 13.1852 | 247.3 | 372.3 | 275.7778 | 2185.9 | 0 | 234.1148 | 13.1852 | 998089.8778
9+00,00 | 0 | 12.82 | 1.35 | 1.9 | 1.4074 | 250.9 | 374.2 | 277.1852 | 2436.8 | 0 | 249.4926 | 1.4074 | 997840.3852
10+00,00 | 0 | 14.63 | 1.35 | 0 | 0 | 274.5 | 0 | 0 | 2711.3 | 0 | 274.5 | 0 | 997565.8852
11+00,00 | 3.47 | 1.72 | 1.35 | 34.7 | 25.7037 | 163.5 | 34.7 | 25.7037 | 2874.8 | 0 | 137.7963 | 25.7037 | 997428.0889
12+00,00 | 2.73 | 2.12 | 1.35 | 62 | 45.9259 | 38.4 | 96.7 | 71.6296 | 2913.2 | 7.5259 | 0 | 38.4 | 997435.6148
ESTRADA SÃO CAETANO
TRECHO: PARADA 35 - 1.210,00 m ALÉM
TOTAL FOLHA |  |  |  | 470.9 | 348.8148 | 2913.2 |  |  |  | 41.1148 | 2605.5 | 307.7 | 997435.6148
TOTAL ACUMULADO |  |  |  | 470.9 | 348.8148 | 2913.2 |  |  |  | 41.1148 | 2605.5 | 307.7 | 997435.6148
|  |  |  | PLANILHA DE VOLUMES ( BRUCKNER ) | [7 empty] | Data: | SET/2000
|  |  |  | RUA MIRIM - VILA JARDIM | [7 empty] | Revisão:
|  |  |  | TRECHO: RUA DR. ALBERTO BARBOSA À RUA JUNCAL | [7 empty] | Visto:
[12 empty] | Pag.: | 01/01
PREFEITURA MUNICIPAL DE PORTO ALEGRE
SECRETARIA MUNICIPAL DE OBRAS E VIAÇÃO
ESCRITÓRIO MUNICIPAL DE PROJETOS E OBRAS