## BOLETIM DE SONDAGEM
BOLETIM DE SONDAGEM A TRADO
FURO | POSIÇÃO | HORIZONTE | CAMADA (cm) |  | ESTACA | N.A | IDENTIFICAÇÃO DO MATERIAL | CONSISTÊNCIA | OBSERVAÇÕES
|  |  | DE | A |  | (cm)
1 | E | 1 | 0 | 2 | 2+00 | - | Argila arenosa marrom e vermelha c/ caliça
2 | LD | 1 | 0 | 0.2 | 5+00 | - | Saibro rosa
2 | LD | 2 | 0.2 | 1.4 | 5+00 | - | Argila arenosa marrom
3 | LE | 1 | 0 | 0.6 | 8+10 | - | Areia grossa amarela
3 | LE | 2 | 0.6 | 1.1 | 8+10 | 1.1 | Areia argilosa cinza
| CONVENÇÕES: |  |  | E - EIXO |  | R - RIJA
|  |  |  | LD - LADO DIREITO |  | M - MOLE
|  |  |  | LE - LADO ESQUERDO |  | L -MOLE
|  |  |  | BOLETIM DE SONDAGEM A TRADO | [5 empty] | Data: 09/06/2000 | SET/2000
Revisão:
Visto:
Pag.: 01/01
RUA MIRIM - VILA JARDIM
TRECHO: RUA DR. ALBERTO BARBOSA À RUA JUNCAL
PREFEITURA MUNICIPAL DE PORTO ALEGRE
SECRETARIA MUNICIPAL DE OBRAS E VIAÇÃO
ESCRITÓRIO MNICIPAL DE PROJETOS E OBRAS

## QUADRO RESUMO ENSAIOS
QUADRO RESUMO DE ENSAIOS
LOCAL DE SONDAGEM |  |  | FURO | ANÁLISE GRANULOMÉTRICA | [9 empty] | En. Fis. |  | Comp. AASTHO |  | I.S.C. |  |  |  | Classificação |  | Tipo de Solo
ESTACA | POS. | PROF.(cm) |  | 2" | 1" | 3/4" | 3/8" | 4 | 10 | 20 | 40 | 60 | 200 | L L | I P | D. max. | Hot | H | DENS. | EXP | ISC | IG | HRB | CLASSIFICAÇÃO AASHO | CLASSIFICAÇÃO VISUAL
2+00 | E | 0,00 - 2,00 | 1 |  | 100 | 97.79 | 95 | 93.15 | 89.1 | 79.22 | 67.35 | 57.2 | 40.88 | 40.9 | 20.3 | 1807 | 14.6 | 14.9 | 1806 | 0.89 | 5.7 | 4 | A-7-6 | Argila Arenosa | Arg. are. mar/ver c/caliça
5+00 | LD | 0,20 - 1,40 | 2 |  |  |  |  | 100 | 99.01 | 93.16 | 79.14 | 64.79 | 40.7 | 24.4 | 9.6 | 1856 | 12.1 | 12.4 | 1869 | 1.02 | 7.3 | 2 | A-4 | Silte Arenoso | Argila arenosa marrom
8+10 | LE | 0,00 - 0,60 | 3 |  |  |  | 100 | 96.23 | 78.94 | 55.73 | 35.56 | 21.9 | 7.52 | NP | NP | 1912 | 9.5 |  |  | 0.1 | 18.8 |  | A-1-b | Areia Siltosa | Areia grossa amarela
8+10 | LE | 0,60 -1,10 | 3 |  |  |  | 100 | 99.43 | 97.77 | 94.43 | 84.37 | 66.42 | 27.41 |  |  | 1938 | 9.4 | 9.2 | 1913 | 0.08 | 25 |  | A-2-4 | Areia Siltosa | Areia argilosa cinza
[8 empty] | RESULTADOS DOS ENSAIOS | [16 empty] | Data: SET/2000
Revisão:
Visto:
Pag.: 01/01
RUA MIRIM - VILA JARDIM
TRECHO: RUA DR. ALBERTO BARBOSA À RUA JUNCAL
PREFEITURA MUNICIPAL DE PORTO ALEGRE
SECRETARIA MUNICIPAL DE OBRAS E VIAÇÃO
ESCRITÓRIO MNICIPAL DE PROJETOS E OBRAS