## PLANIMÉTRICO
RELATÓRIO PLANIMÉTRICO
I | PI | TE/PC | EC | CE | ET/PT | RAIO | LC | DC | TG | IT | AC |  |  |  | AZ |  |  | PI a PI | X | Y
[11 empty] | L | (GMS) |  |  | (GMS)
0 | 0 | 0+00,00 | [16 empty] | 184641.84 | 1674273.814
1 | 1 | 2+12,14 | [7 empty] | 52.14 | E | 63 | 47 | 09 | 87 | 56 | 32 | 52.14 | 184693.943 | 1674275.686
2 | 2 | 4+07,80 | [7 empty] | 35.66 | E | 0 | 57 | 34 | 24 | 09 | 23 | 35.66 | 184708.536 | 1674308.223
3 | 3 | 9+05,00 |  |  | 11+15,91 | 74.53 |  | 50.91 | 26.49 | 97.21 | D | 39 | 08 | 12 | 23 | 11 | 49 | 123.7 | 184757.26 | 1674421.921
4 | 4 | 13+02,29 |  |  | 14+03,98 | 200 |  | 21.69 | 10.85 | 26.37 | D | 6 | 12 | 48 | 62 | 20 | 02 | 63.71 | 184813.69 | 1674451.505
5 | 5 | 14+16,86 |  |  | 16+09,65 | 75 |  | 32.79 | 16.66 | 12.88 | D | 25 | 02 | 47 | 68 | 32 | 49 | 40.39 | 184851.284 | 1674466.278
6 | 6 | 16+13,14 |  |  | 17+04,23 | 15 |  | 11.09 | 5.81 | 3.49 | D | 42 | 21 | 25 | 93 | 35 | 37 | 25.96 | 184877.191 | 1674464.651
7 |  | 17+09,76 | [7 empty] | 5.53 |  |  |  |  | 135 | 57 | 02 | 11.34 | 184885.075 | 1674456.501
[5 empty] | RELATÓRIO PLANIMÉTRICO | [13 empty] | Data: | SET/2000
[5 empty] | RUA "T" - VILA PINTO - BAIRRO BOM JESUS | [13 empty] | Revisão:
[5 empty] | TRECHO: RUA F(CEEE) - RUA JOAQUIM PORTO VILANOVA | [13 empty] | Visto:
[19 empty] | Pag.: | 01/01
PREFEITURA MUNICIPAL DE PORTO ALEGRE
SECRETARIA MUNICIPAL DE OBRAS E VIAÇÃO
ESCRITÓRIO MUNICIPAL DE PROJETOS E OBRAS

## GREIDE
RELATÓRIO ALTIMÉTRICO
ESTACA | COTAS (m) |  | PONTO | ELEMENTOS VERTICAIS
| GREIDE PAV. | TERRENO | NOTÁVEL | RAMPA (%) | EXTENSÃO (m) | CURVA | Y (m) | Y1 (m) | Y2 (m) | RAIO (m) | e MAX (m)
0+00,00 | 0 | 0 | EI ( 35,300) | 0.875 | 60
0+00,00 | 35.3 | 35.31 |  | 0
1+00,00 | 35.475 | 35.47 |  | 0
2+00,00 | 35.65 | 35.69 |  | 0
3+00,00 | 35.825 | 35.78 |  | 0
3+00,00 | 0 | 0 | PCV ( 35,825) | 0
4+00,00 | 36.04 | 36.02 |  | 0
4+00,00 | 0 | 0 | PIV ( 36,000) | 0 |  | CÔNCAVA | 40 |  |  | 5052.64 | 0.04
5+00,00 | 36.333 | 36.41 |  | 0
5+00,00 | 0 | 0 | PTV ( 36,333) | 1.667 | 20
6+00,00 | 36.667 | 36.76 |  | 0
6+00,00 | 0 | 0 | PCV ( 36,667) | 0
7+00,00 | 37.083 | 37.12 |  | 0
7+00,00 | 0 | 0 | PIV ( 37,000) | 0 |  | CÔNCAVA | 40 |  |  | 2400 | 0.083
8+00,00 | 37.667 | 37.8 |  | 0
8+00,00 | 0 | 0 | PTV ( 37,667) | 3.333 | 30
9+00,00 | 38.333 | 38.25 |  | 0
9+10,00 | 0 | 0 | PCV ( 38,667) | 0
10+00,00 | 39.042 | 39.02 |  | 0
10+00,00 | 0 | 0 | PIV ( 39,000) | 0 |  | CÔNCAVA | 20 |  |  | 1200 | 0.042
10+10,00 | 0 | 0 | PCVR ( 39,500) | 5 | 0
11+00,00 | 39.912 | 39.98 |  | 0
11+00,00 | 0 | 0 | PIV ( 40,000) | 0 |  | CONVEXA | 20 |  |  | 571.43 | -0.088
11+10,00 | 0 | 0 | PCVR ( 40,150) | 1.5 | 0
12+00,00 | 40.362 | 40.36 |  | 0
12+00,00 | 0 | 0 | PIV ( 40,300) | 0 |  | CÔNCAVA | 20 |  |  | 800 | 0.063
12+10,00 | 0 | 0 | PCVR ( 40,700) | 4 | 0
13+00,00 | 41.125 | 41.1 |  | 0
13+00,00 | 0 | 0 | PIV ( 41,100) | 0 |  | CÔNCAVA | 20 |  |  | 1999.99 | 0.025
13+10,00 | 0 | 0 | PCVR ( 41,600) | 5 | 0
14+00,00 | 42.087 | 42.23 |  | 0
14+00,00 | 0 | 0 | PIV ( 42,100) | 0 |  | CONVEXA | 20 |  |  | 4000.06 | -0.012
14+10,00 | 0 | 0 | PTV ( 42,550) | 4.5 | 20
|  |  |  | RELATÓRIO ALTIMÉTRICO | [6 empty] | Data: SET/2000
|  |  |  | RUA "T" - VILA PINTO - BAIRRO BOM JESUS | [6 empty] | Revisão:
|  |  |  | TRECHO: RUA F(CEEE) - RUA JOAQUIM PORTO VILANOVA | [6 empty] | Visto:
Pag.: 01/02
RELATÓRIO ALTIMÉTRICO
ESTACA | COTAS (m) |  | PONTO | ELEMENTOS VERTICAIS
| GREIDE PAV. | TERRENO | NOTÁVEL | RAMPA (%) | EXTENSÃO (m) | CURVA | Y (m) | Y1 (m) | Y2 (m) | RAIO (m) | e MAX (m)
15+00,00 | 43 | 42.98 |  | 0
15+10,00 | 0 | 0 | PCV ( 43,450) | 0
16+00,00 | 43.925 | 43.89 |  | 0
16+00,00 | 0 | 0 | PIV ( 43,900) | 0 |  | CÔNCAVA | 20 |  |  | 2000.03 | 0.025
16+10,00 | 0 | 0 | PTV ( 44,450) | 5.5 | 6
16+16,00 | 0 | 0 | PCV ( 44,780) | 0
17+00,00 | 44.987 | 45 |  | 0
17+00,00 | 0 | 0 | PIV ( 45,000) | 0 |  | CONVEXA | 8 |  |  | 601.55 | -0.013
17+04,00 | 0 | 0 | PTV ( 45,167) | 4.17 | 5.76
17+09,76 | 0 | 0 | EF ( 45,407) | 0
|  |  |  | RELATÓRIO ALTIMÉTRICO | [6 empty] | Data: SET/2000
|  |  |  | RUA "T" - VILA PINTO - BAIRRO BOM JESUS | [6 empty] | Revisão:
|  |  |  | TRECHO: RUA F(CEEE) - RUA JOAQUIM PORTO VILANOVA | [6 empty] | Visto:
Pag.: 02/02
PREFEITURA MUNICIPAL DE PORTO ALEGRE
SECRETARIA MUNICIPAL DE OBRAS E VIAÇÃO
ESCRITÓRIO MUNICIPAL DE PROJETOS E OBRAS
PREFEITURA MUNICIPAL DE PORTO ALEGRE
SECRETARIA MUNICIPAL DE OBRAS E VIAÇÃO
ESCRITÓRIO MUNICIPAL DE PROJETOS E OBRAS

## TERRAPLENAGEM
| LADO ESQUERDO | [6 empty] | COTA | COTA | DIFERENÇA DE |  | LADO DIREITO | [6 empty] | OBSERVAÇÕES
ESTACA | OFF-SET |  |  |  | BORDO |  |  | DE | DE | COTA |  | BORDO |  |  | OFF-SET
| DIST. | COTA | C/A | ALTURA | DIST. | COTA | SE (%) | TERRENO | PROJETO | C/A | C.VERM. | DIST. | COTA | SE (%) | DIST. | COTA | C/A | ALTURA
0+00,00 | [7 empty] | 35.31 | 35.04 | C | 0.27 | [7 empty] | RUA F
1+00,00 | 3.457 | 35.35 | C | -0.21625 | 3.25 | 35.1337 | -2.5 | 35.47 | 35.215 | C | 0.255 | 3.25 | 35.1337 | -2.5 | 3.584 | 35.477 | C | -0.34325
2+00,00 | 3.521 | 35.589 | C | -0.28025 | 3.25 | 35.3088 | -2.5 | 35.69 | 35.39 | C | 0.3 | 3.25 | 35.3088 | -2.5 | 3.591 | 35.66 | C | -0.35125
3+00,00 | 3.4876 | 35.731 | C | -0.24725 | 3.25 | 35.4838 | -2.5 | 35.78 | 35.565 | C | 0.215 | 3.25 | 35.4838 | -2.5 | 3.648 | 35.891 | C | -0.40725
4+00,00 | 3.49 | 35.947 | C | -0.24825 | 3.25 | 35.6987 | -2.5 | 36.02 | 35.78 | C | 0.24 | 3.25 | 35.6987 | -2.5 | 3.681 | 36.138 | C | -0.43925
5+00,00 | 3.594 | 36.343 | C | -0.35125 | 3.25 | 35.9918 | -2.5 | 36.41 | 36.073 | C | 0.337 | 3.25 | 35.9918 | -2.5 | 3.629 | 36.378 | C | -0.38625
6+00,00 | 3.678 | 36.757 | C | -0.43125 | 3.25 | 36.3257 | -2.5 | 36.76 | 36.407 | C | 0.353 | 3.25 | 36.3257 | -2.5 | 3.762 | 36.84 | C | -0.51425
7+00,00 | 3.871 | 37.372 | C | -0.63025 | 3.25 | 36.7418 | -2.5 | 37.12 | 36.823 | C | 0.297 | 3.25 | 36.7418 | -2.5 | 3.743 | 37.244 | C | -0.50225
8+00,00 | 3.519 | 37.6 | C | -0.27425 | 3.25 | 37.3257 | -2.5 | 37.8 | 37.407 | C | 0.393 | 3.25 | 37.3257 | -2.5 | 3.4 | 37.481 | C | -0.15525
9+00,00 | 3.825 | 38.567 | C | -0.57525 | 3.25 | 37.9918 | -2.5 | 38.25 | 38.073 | C | 0.177 | 3.25 | 37.9918 | -2.5 | 3.373 | 38.115 | C | -0.12325
10+00,00 | 3.47 | 38.924 | C | -0.22325 | 3.25 | 38.7007 | -2.5 | 39.02 | 38.782 | C | 0.238 | 3.25 | 38.7007 | -2.5 | 3.458 | 38.911 | C | -0.21025
11+00,00 | 11.234 | 39.401 | A | 0.13225 | 4.75 | 39.5333 | -2.5 | 39.98 | 39.652 | C | 0.328 | 2.75 | 39.5832 | -2.5 | 4.542 | 39.894 | C | -0.31075
12+00,00 | 2.927 | 40.207 | C | -0.17375 | 2.75 | 40.0333 | -2.5 | 40.36 | 40.102 | C | 0.258 | 2.75 | 40.0333 | -2.5 | 3.017 | 40.297 | C | -0.26375
13+00,00 | 3.19 | 41.233 | C | -0.43675 | 2.75 | 40.7963 | -2.5 | 41.1 | 40.865 | C | 0.235 | 2.75 | 40.7963 | -2.5 | 3.17 | 41.212 | C | -0.41575
14+00,00 | 3.154 | 42.028 | C | -0.26975 | 2.75 | 41.7582 | -2.5 | 42.23 | 41.827 | C | 0.403 | 2.75 | 41.7582 | -2.5 | 3.245 | 42.254 | C | -0.49575
15+00,00 | 2.982 | 42.908 | C | -0.23675 | 2.75 | 42.6713 | -2.5 | 42.98 | 42.74 | C | 0.24 | 2.75 | 42.6713 | -2.5 | 3.077 | 43.003 | C | -0.33175
16+00,00 | 2.886 | 43.73 | C | -0.13375 | 2.75 | 43.5962 | -2.5 | 43.89 | 43.665 | C | 0.225 | 2.75 | 43.5962 | -2.5 | 2.837 | 43.681 | C | -0.08475
17+00,00 | 3.142 | 45.058 | C | -0.39975 | 2.75 | 44.6583 | -2.5 | 45 | 44.727 | C | 0.273 | 2.75 | 44.6583 | -2.5 | 6.087 | 44.62 | A | 0.03825
17+09,76 | [8 empty] | 45.407 | [9 empty] | RUA JOAQUIM PORTO VILANOVA
[7 empty] | NOTA DE SERVIÇO DE TERRAPLENAGEM | [11 empty] | Data: SET/2000
[7 empty] | RUA "T" - VILA PINTO - BAIRRO BOM JESUS | [11 empty] | Revisão:
[7 empty] | TRECHO: RUA F(CEEE) - RUA JOAQUIM PORTO VILANOVA | [11 empty] | Visto:
Pag.: 01/01
PREFEITURA MUNICIPAL DE PORTO ALEGRE
SECRETARIA MUNICIPAL DE OBRAS E VIAÇÃO
ESCRITÓRIO MUNICIPAL DE PROJETOS E OBRAS

## PAVIMENTAÇÃO
ESTACA | LADO ESQUERDO | [8 empty] | COTA | COTA | ESPES. | LADO DIREITO | [8 empty] | OBSERVAÇÕES |  | pav | pav | seções
| PASSEIO ou |  |  | MEIO-FIO ou |  |  | BORDO PISTA |  |  | GREIDE | DO | DO | BORDO PISTA |  |  | MEIO-FIO ou |  |  | PASSEIO ou
| OFF-SET |  |  | BORDO ACOST. | [11 empty] | BORDO ACOST. |  |  | OFF-SET |  |  |  |  | antig | novo
| DIST. | COTA | C/A | DIST. | COTA | SE (%) | DIST. | COTA | SE (%) | TERRAPLEN. | PAVIMENTO | PAVIM. | DIST. | COTA | SE (%) | DIST. | COTA | SE (%) | DIST. | COTA | C/A
0+00,00 |  |  |  | 0 |  |  |  |  | 0 | 35.04 | 35.3 | 0.26 |  |  | 0 | 0 |  |  |  | 0 |  | RUA F | 0+00,00 | 35.31 | 35.3 | -0.01
1+00,00 | 4.92 | 35.5884 | C | 3 | 35.55 |  | 3 | 35.4 | -2.5 | 35.215 | 35.475 | 0.26 | 3 | 35.4 | -2.5 | 3 | 35.55 |  | 4.01 | 35.5702 | C | 0 | 1+00,00 | 35.485 | 35.475 | -0.01
2+00,00 | 5.99 | 35.7848 | C | 3 | 35.725 |  | 3 | 35.575 | -2.5 | 35.39 | 35.65 | 0.26 | 3 | 35.575 | -2.5 | 3 | 35.725 |  | 3.99 | 35.7448 | C | 0 | 2+00,00 | 35.66 | 35.65 | -0.01
3+00,00 | 5.6 | 35.952 | C | 3 | 35.9 |  | 3 | 35.75 | -2.5 | 35.565 | 35.825 | 0.26 | 3 | 35.75 | -2.5 | 3 | 35.9 |  | 4.85 | 35.937 | C | 0 | 3+00,00 | 35.835 | 35.825 | -0.01
4+00,00 | 4.97 | 36.1544 | C | 3 | 36.115 |  | 3 | 35.965 | -2.5 | 35.78 | 36.04 | 0.26 | 3 | 35.965 | -2.5 | 3 | 36.115 |  | 4.96 | 36.1542 | C | 0 | 4+00,00 | 36.049 | 36.04 | -0.009
5+00,00 | 4.99 | 36.4478 | C | 3 | 36.408 |  | 3 | 36.258 | -2.5 | 36.073 | 36.333 | 0.26 | 3 | 36.258 | -2.5 | 3 | 36.408 |  | 5.04 | 36.4488 | C | 0 | 5+00,00 | 36.34 | 36.333 | -0.007
6+00,00 | 5.12 | 36.7844 | C | 3 | 36.742 |  | 3 | 36.592 | -2.5 | 36.407 | 36.667 | 0.26 | 3 | 36.592 | -2.5 | 3 | 36.742 |  | 5.61 | 36.7942 | C | 0 | 6+00,00 | 36.67 | 36.667 | -0.003
7+00,00 | 5.02 | 37.1984 | C | 3 | 37.158 |  | 3 | 37.008 | -2.5 | 36.823 | 37.083 | 0.26 | 3 | 37.008 | -2.5 | 3 | 37.158 |  | 5.76 | 37.2132 | C | 0 | 7+00,00 | 37.093 | 37.083 | -0.01
8+00,00 | 5.05 | 37.783 | C | 3 | 37.742 |  | 3 | 37.592 | -2.5 | 37.407 | 37.667 | 0.26 | 3 | 37.592 | -2.5 | 3 | 37.742 |  | 4.4 | 37.77 | C | 0 | 8+00,00 | 37.702 | 37.667 | -0.035
9+00,00 | 3.96 | 38.4272 | C | 3 | 38.408 |  | 3 | 38.258 | -2.5 | 38.073 | 38.333 | 0.26 | 3 | 38.258 | -2.5 | 3 | 38.408 |  | 4.4 | 38.436 | C | 0 | 9+00,00 | 38.403 | 38.333 | -0.07
10+00,00 | 4.11 | 39.1392 | C | 3 | 39.117 |  | 3 | 38.967 | -2.5 | 38.782 | 39.042 | 0.26 | 3 | 38.967 | -2.5 | 3 | 39.117 |  | 5.47 | 39.1664 | C | 0 | 10+00,00 | 39.105 | 39.042 | -0.063
11+00,00 | 14.33 | 39.8558 | C | 10.95 | 39.7882 |  | 10.95 | 39.6382 | -2.5 | 39.652 | 39.912 | 0.26 | 3.99 | 39.8122 | -2.5 | 3.99 | 39.9622 |  | 8.11 | 40.0446 | C | 0 | 11+00,00 | 39.807 | 39.912 | 0.105
12+00,00 | 7.55 | 40.5307 | C | 2.94 | 40.4385 |  | 2.94 | 40.2885 | -2.5 | 40.102 | 40.362 | 0.26 | 2.5 | 40.2995 | -2.5 | 2.5 | 40.4495 |  | 5.07 | 40.5009 | C | 0 | 12+00,00 | 40.519 | 40.362 | -0.157
13+00,00 | 4.69 | 41.2563 | C | 2.5 | 41.2125 |  | 2.5 | 41.0625 | -2.5 | 40.865 | 41.125 | 0.26 | 2.5 | 41.0625 | -2.5 | 2.5 | 41.2125 |  | 3.98 | 41.2421 | C | 0 | 13+00,00 | 41.302 | 41.125 | -0.177
14+00,00 | 4.84 | 42.2213 | C | 2.5 | 42.1745 |  | 2.5 | 42.0245 | -2.5 | 41.827 | 42.087 | 0.26 | 2.5 | 42.0245 | -2.5 | 2.5 | 42.1745 |  | 4.46 | 42.2137 | C | 0 | 14+00,00 | 42.168 | 42.087 | -0.081
15+00,00 | 5.07 | 43.1389 | C | 2.5 | 43.0875 |  | 2.5 | 42.9375 | -2.5 | 42.74 | 43 | 0.26 | 2.5 | 42.9375 | -2.5 | 2.5 | 43.0875 |  | 4.14 | 43.1203 | C | 0 | 15+00,00 | 43.105 | 43 | -0.105
16+00,00 | 4.09 | 44.0443 | C | 2.5 | 44.0125 |  | 2.5 | 43.8625 | -2.5 | 43.665 | 43.925 | 0.26 | 2.5 | 43.8625 | -2.5 | 2.5 | 44.0125 |  | 4.18 | 44.0461 | C | 0 | 16+00,00 | 44.053 | 43.925 | -0.128
17+00,00 | 5.6 | 45.1365 | C | 2.5 | 45.0745 |  | 2.5 | 44.9245 | -2.5 | 44.727 | 44.987 | 0.26 | 5.8 | 44.842 | -2.5 | 5.8 | 44.992 |  | 8.8 | 45.052 | C | 0 | 17+00,00 | 44.994 | 44.987 | -0.007
17+09,76 | [8 empty] | 0 | 45.147 | 45.407 | 0.26 | [9 empty] | RUA JOAQUIM PORTO VILANOVA | 17+09,76 | 45.407 | 45.407 | 0
0 | [21 empty] | 0
0 | [21 empty] | 0
0 | [21 empty] | 0
0
0
0
0
0
0
0
[9 empty] | NOTA DE SERVIÇO DE PAVIMENTAÇÃO | [12 empty] | Data: SET/2000
[9 empty] | RUA "T" - VILA PINTO - BAIRRO BOM JESUS | [12 empty] | Revisão:
[9 empty] | TRECHO: RUA F(CEEE) - RUA JOAQUIM PORTO VILANOVA | [12 empty] | Visto:
Pag.: 01/01
PREFEITURA MUNICIPAL DE PORTO ALEGRE
SECRETARIA MUNICIPAL DE OBRAS E VIAÇÃO
ESCRITÓRIO MUNICIPAL DE PROJETOS E OBRAS
PREFEITURA MUNICIPAL
DE PORTO ALEGRE
SECRETARIA MUNICIPAL DE OBRAS E VIAÇÃO
ESCRITÓRIO MNICIPAL DE PROJETOS E OBRAS

## NS PAVIMENTAÇÃO (hidden)
LARGURA PISTA |  |  | 4 |  | DECLIVIDADE PISTA |  |  | 2.5% | -2.5%
ALTURA DO MEIO |  |  | 0.15 |  | ESPESURA PAVIMENTO |  |  | 0.28
LARGURA DO PASSEIO |  |  | 2.5 |  | DECLIVIDADE PASSEIO |  |  | -3% | 3%
NOTA DE SERVIÇO DE PAVIMENTAÇÃO
| LADO ESQUERDO | [5 empty] | COTA | COTA | ESPESSURA | LADO DIREITO
ESTACA | PASSEIO/ACOST. |  | MEIO-FIO |  | BORDO |  | DE | DE | DO | PISTA |  | MEIO-FIO |  | PASSEIO/ACOST. |  | OBSERVAÇÕES
| COTA | DIST. | COTA | DIST. | COTA | DIST. | PAVIMENTO | TERRAPLENAGEM | PAVIMENTO | DIST. | COTA | DIST. | COTA | DIST. | COTA
0+00,00 | [6 empty] | 39.4 | [8 empty] | Av. 7109
1+00,00 | [6 empty] | 39.913 | 39.633 | 0.28 | 4 | 39.813 | 4 | 39.963 | 6.5 | 40.038 | Av. 7109
2+00,00 |  |  |  |  | 40.052 | 8 | 40.252 | 39.972 | 0.28 | 4 | 40.152 | 4 | 40.302 | 6.5 | 40.377 | Av. 7109
3+00,00 | 40.54 | 6.5 | 40.465 | 4 | 40.315 | 4 | 40.415 | 40.135 | 0.28 | 4 | 40.315 | 4 | 40.465 | 6.5 | 40.54
4+00,00 | 40.834 | 6.5 | 40.759 | 4 | 40.609 | 4 | 40.709 | 40.429 | 0.28 | 4 | 40.609 | 4 | 40.759 | 6.5 | 40.834
5+00,00 | 41.58 | 6.5 | 41.505 | 4 | 41.355 | 4 | 41.455 | 41.175 | 0.28 | 4 | 41.355 | 4 | 41.505 | 6.5 | 41.58
6+00,00 | 42.792 | 6.5 | 42.717 | 4 | 42.567 | 4 | 42.667 | 42.387 | 0.28 | 4 | 42.567 | 4 | 42.717 | 6.5 | 42.792
7+00,00 | 44.34 | 6.5 | 44.265 | 4 | 44.115 | 4 | 44.215 | 43.935 | 0.28 | 4 | 44.115 | 4 | 44.265 | 6.5 | 44.34
8+00,00 | 46.164 | 6.5 | 46.089 | 4 | 45.939 | 4 | 46.039 | 45.759 | 0.28 | 4 | 45.939 | 4 | 46.089 | 6.5 | 46.164
9+00,00 | [6 empty] | 48.684 | 48.404 | 0.28 | [6 empty] | em concordância construtiva
10+00,00
11+00,00
12+00,00
13+00,00
14+00,00
15+00,00
16+00,00
17+00,00
18+00,00
19+00,00
20+00,00
20+00,00
21+00,00
22+00,00
23+00,00
24+00,00
24+05,00
[6 empty] | NOTA DE SERVIÇO DE PAVIMENTAÇÃO | [9 empty] | Data: 07/08/2000
Revisão:
Visto:
Pag.: 01/01
RUA 7112
TRECHO: ENTRE A AV. 7109 E A AV, 7111
PREFEITURA MUNICIPAL DE PORTO ALEGRE
SECRETARIA MUNICIPAL DE OBRAS E VIAÇÃO
ESCRITÓRIO MUNICIPAL DE PROJETOS E OBRAS

## VOLUMES
DADOS |  |  |  | VOLUME PARCIAL |  |  | VOLUMES ACUMULADOS (m³) |  |  | COMPENSAÇÃO LATERAL (m³) |  |  | SOMA
ESTACA | ÁREAS (m²) |  | COEF. DE | CORTE |  | ATERRO | CORTE |  | ATERRO | DIFERENÇA |  | TOTAL | ALGÉBRICA
| CORTE | ATERRO | CORTE-ATERRO | GEOMÉTRICO | EQUIVALENTE | GEOMÉTRICO | GEOMÉTRICO | EQUIVALENTE | GEOMÉTRICO | PRO-CORTE | PRO-ATERRO | COMPENSAÇÃO | DOS VOLUMES
0+00,00 | [12 empty] | 1000000
1+00,00 | 1.56 | 0.41 | 1.35 | 15.6 | 11.5556 | 4.1 | 15.6 | 11.5556 | 4.1 | 7.4556 | 0 | 4.1 | 1000007.4556
2+00,00 | 1.84 | 0.44 | 1.35 | 34 | 25.1852 | 8.5 | 49.6 | 36.7407 | 12.6 | 16.6852 | 0 | 8.5 | 1000024.1407
3+00,00 | 1.61 | 0.36 | 1.35 | 34.5 | 25.5556 | 8 | 84.1 | 62.2963 | 20.6 | 17.5556 | 0 | 8 | 1000041.6963
4+00,00 | 1.7 | 0.33 | 1.35 | 33.1 | 24.5185 | 6.9 | 117.2 | 86.8148 | 27.5 | 17.6185 | 0 | 6.9 | 1000059.3148
5+00,00 | 2 | 0.19 | 1.35 | 37 | 27.4074 | 5.2 | 154.2 | 114.2222 | 32.7 | 22.2074 | 0 | 5.2 | 1000081.5222
6+00,00 | 2.69 | 0.01 | 1.35 | 46.9 | 34.7407 | 2 | 201.1 | 148.963 | 34.7 | 32.7407 | 0 | 2 | 1000114.263
7+00,00 | 2.91 | 0 | 1.35 | 56 | 41.4815 | 0.1 | 257.1 | 190.4444 | 34.8 | 41.3815 | 0 | 0.1 | 1000155.6444
8+00,00 | 1.8468 | 0.9816 | 1.35 | 47.568 | 35.2356 | 9.816 | 304.668 | 225.68 | 44.616 | 25.4196 | 0 | 9.816 | 1000181.064
9+00,00 | 2.1037 | 0.2011 | 1.35 | 39.505 | 29.263 | 11.827 | 344.173 | 254.943 | 56.443 | 17.436 | 0 | 11.827 | 1000198.5
10+00,00 | 1.619 | 1.222 | 1.35 | 37.227 | 27.5756 | 14.231 | 381.4 | 282.5185 | 70.674 | 13.3446 | 0 | 14.231 | 1000211.8445
11+00,00 | 2.75 | 1.533 | 1.35 | 43.69 | 32.363 | 27.55 | 425.09 | 314.8815 | 98.224 | 4.813 | 0 | 27.55 | 1000216.6575
12+00,00 | 1.2749 | 1.346 | 1.35 | 40.249 | 29.8141 | 28.79 | 465.339 | 344.6956 | 127.014 | 1.0241 | 0 | 28.79 | 1000217.6816
13+00,00 | 2.018 | 0.05 | 1.35 | 32.929 | 24.3919 | 13.96 | 498.268 | 369.0874 | 140.974 | 10.4319 | 0 | 13.96 | 1000228.1134
14+00,00 | 2.2545 | 0.4 | 1.35 | 42.725 | 31.6481 | 4.5 | 540.993 | 400.7356 | 145.474 | 27.1481 | 0 | 4.5 | 1000255.2616
15+00,00 | 1.3956 | 1.036 | 1.35 | 36.501 | 27.0378 | 14.36 | 577.494 | 427.7733 | 159.834 | 12.6778 | 0 | 14.36 | 1000267.9393
16+00,00 | 1.1577 | 1.2112 | 1.35 | 25.533 | 18.9133 | 22.472 | 603.027 | 446.6867 | 182.306 | 0 | 3.5587 | 18.9133 | 1000264.3807
17+00,00 | 1.77 | 1.36 | 1.35 | 29.277 | 21.6867 | 25.712 | 632.304 | 468.3733 | 208.018 | 0 | 4.0253 | 21.6867 | 1000260.3553
TOTAL FOLHA |  |  |  | 632.304 | 468.3733 | 208.018 |  |  |  | 267.9393 | 7.584 | 200.434 | 1000260.3553
TOTAL ACUMULADO |  |  |  | 632.304 | 468.3733 | 208.018 |  |  |  | 267.9393 | 7.584 | 200.434 | 1000260.3553
|  |  |  | PLANILHA DE VOLUMES ( BRUCKNER ) | [7 empty] | Data: | SET/2000
|  |  |  | RUA "T" - VILA PINTO - BAIRRO BOM JESUS | [7 empty] | Revisão:
|  |  |  | TRECHO: RUA F(CEEE) - RUA JOAQUIM PORTO VILANOVA | [7 empty] | Visto:
[12 empty] | Pag.: | 01/01
PREFEITURA MUNICIPAL DE PORTO ALEGRE
SECRETARIA MUNICIPAL DE OBRAS E VIAÇÃO
ESCRITÓRIO MUNICIPAL DE PROJETOS E OBRAS