## BOLETIM DE SONDAGEM
BOLETIM DE SONDAGEM A TRADO
FURO | POSIÇÃO | HORIZONTE | CAMADA (cm) |  | ESTACA | N.A | IDENTIFICAÇÃO DO MATERIAL | CONSISTÊNCIA | OBSERVAÇÕES
|  |  | DE | A |  | (cm)
1 | LD | 1.41 | 0.09 | 1.5 | 3+00 | - | Argila arenosa cinza c/ caliça
2 | E | 0.6 | 0 | 0.6 | 7+00 | - | Saibro amarelo
2 | E | 1.44 | 0.06 | 1.5 | 7+00 | - | Argila arenosa cinza c/ caliça
2A | E | 0.08 | 0 | 0.08 | 9+10 | - | Saibro amarelo
2A | E | 1.42 | 0.08 | 1.5 | 9+10 | - | Argila arenosa cinza c/ caliça
3 | LE | 0.1 | 0 | 0.1 | 12+00 | - | Saibro amarelo
3 | LE | 1.4 | 0.1 | 1.5 | 12+00 | - | Argila arenosa cinza c/ caliça
4 | E | 0.09 | 0 | 0.09 | 16+00 | - | Saibro amarelo
4 | E | 1.41 | 0.09 | 1.5 | 16+00 | - | Argila arenosa cinza
| CONVENÇÕES: |  |  | E - EIXO |  | R - RIJA
|  |  |  | LD - LADO DIREITO |  | M - MOLE
|  |  |  | LE - LADO ESQUERDO |  | L -MOLE
|  |  |  | BOLETIM DE SONDAGEM A TRADO | [5 empty] | Data: SET/2000
Revisão:
Visto:
Pag.: 01/01
RUA "T" - VILA PINTO - BAIRRO BOM JESUS
TRECHO: RUA F (CEEE) - RUA JOAQUIM PORTO VILLANOVA
PREFEITURA MUNICIPAL DE PORTO ALEGRE
SECRETARIA MUNICIPAL DE OBRAS E VIAÇÃO
ESCRITÓRIO MNICIPAL DE PROJETOS E OBRAS

## QUADRO RESUMO ENSAIOS
QUADRO RESUMO DE ENSAIOS
LOCAL DE SONDAGEM |  |  | FURO | ANÁLISE GRANULOMÉTRICA | [9 empty] | En. Fis. |  | Comp. AASTHO |  | I.S.C. |  |  |  | Classicação |  | Tipo de Solo
ESTACA | POS. | PROF.(cm) |  | 2" | 1" | 3/4" | 3/8" | 4 | 10 | 20 | 40 | 60 | 200 | L L | I P | D. max. | Hot | H | DENS. | EXP | ISC | IG | HRB | CLASSIFICAÇÃO AASHO | CLASSIFICAÇÃO VISUAL
3+00 | LD | 0,0-1,5 | 1 |  |  | 100 | 97.7 | 96.12 | 88.57 | 77.05 | 64.9 | 56.16 | 42.44 | 27.8 | 12.6 | 1855 | 11.9 | 12.2 | 1869 | 0.42 | 10.2 | 3 | A-6 | Argila Arenosa | Argila aren. cinza c/ caliça
7+00 | E | 0,06-1,5 | 2 |  |  | 100 | 96.59 | 94.83 | 88.13 | 79.49 | 68.57 | 60.41 | 46.41 | 27.9 | 12.6 | 1851 | 12.5 | 12.8 | 1858 | 0.18 | 12 | 4 | A-6 | Argila Arenosa | Argila aren. cinza c/ caliça
9+10 | E | 0,08-1,5 | 2A |  |  | 100 | 95.6 | 93.1 | 85.9 | 75.5 | 69.7 | 59.9 | 48.2 | 30.5 | 13.9 | 1819 | 13.4 | 13.2 | 1797 | 0.1 | 13.6 | 4 | A-6 | Argila Arenosa | Argila aren. cinza c/ caliça
12+00 | LE | 0,1-1,5 | 3 |  |  | 100 | 98.2 | 96.97 | 92.37 | 81.61 | 67.68 | 57.38 | 40.73 | 25.5 | 11.3 | 1862 | 12 | 11.9 | 1880 | 0.33 | 13.5 | 2 | A-6 | Argila Arenosa | Argila aren. cinza c/ caliça
16+00 | E | 0,09-1,5 | 4 |  |  | 100 | 99.1 | 97.6 | 93.1 | 80.2 | 68.1 | 56.6 | 39.1 | 28.2 | 13.2 | 1847 | 12.9 | 12.6 | 1839 | 0.41 | 14.2 | 2 | A-6 | Argila Arenosa | Argila aren. cinza
[8 empty] | RESULTADOS DOS ENSAIOS | [16 empty] | Data: SET/2000
Revisão:
Visto:
Pag.: 01/01
RUA "T" - VILA PINTO - BAIRRO BOM JESUS
TRECHO: RUA F (CEEE) - RUA JOAQUIM PORTO VILLANOVA
PREFEITURA MUNICIPAL DE PORTO ALEGRE
SECRETARIA MUNICIPAL DE OBRAS E VIAÇÃO
ESCRITÓRIO MNICIPAL DE PROJETOS E OBRAS