## Orçamento
PREFEITURA MUNICIPAL DE PORTO ALEGRE
SECRETARIA MUNICIPAL DE OBRAS E VIAÇÃO
EPO - DIVISÃO DE PROJETOS VIÁRIOS
Data:
ORÇAMENTO
1-MUROS
Cód. | ÍTEM | Unidades | Quantitativos | Vl. Unitários | Total (R$)
229 | PLACA DE IDENTIFICAÇÃO DE LOGRADOURO PÚBLICO | un |  | 28.6 | 0
10 | CONCRETO ARMADO PARA MURO DE ARRIMO | m³ | 84 | 446.92 | 37541.28
13 | FORMA MAD. COMP 12mm ESP P CONCRETO ARM UTILIZ 2X | m2 | 1110 | 9.77 | 10844.7
27 | REGULARIZAÇÃO E COMPACTAÇÃO DO SUBLEITO | m2 | 590 | 0.65 | 383.5
41 | EXECUÇÃO DE BASE CONCRETO MAGRO (5cm) | m³ | 16.7 | 82.74 | 1381.76
94 | ESCAVAÇÃO MANUAL VALAS EM TERRA ENTRE 1,5 E 3 m | m³ | 670 | 17.15 | 11490.5
103 | REENCHIMENTO DE VALAS COM MATERIAL LOCAL | m³ | 130 | 4.31 | 560.3
146 | DRENO CEGO COM FORNC E APLICACAO DE PEDRA BRITADA | m³ | 62.41 | 38.57 | 2407.15
196 | TRANSPORTE COM CARGA E DESCARGA ATÉ 2Km EM CAM TOMB | m³ | 905 | 3.27 | 2959.35
194 | TRANSPORTE POR Km EXCEDENTE | m³ x km | 7290 | 0.61 | 4446.9
|  |  |  | Total R$ | 72015.44
2-PAVIMENTAÇÃO
Cód. | ÍTEM | Unidades | Quantitativos | Vl. Unitários | Total (R$)
16 | REMOCAO DE ARVORE 0 < 30 cm | un |  | 10.12 | 0
Orçamento dos muros da Diretriz 600, com extensão total de 490,00 m.