## análise estatística (hidden)
QUADRO RESUMO DE ENSAIOS
LOCAL DE SONDAGEM |  |  | FURO | ANÁLISE GRANULOMÉTRICA | [9 empty] | En. Fis. |  | Comp. AASTHO |  | I.S.C. |  |  |  | Classificação |  | Tipo de Solo
ESTACA | POS. | PROF.(m) |  | 2" | 1" | 3/4" | 3/8" | 4 | 10 | 20 | 40 | 60 | 200 | L L | I P | D. max. | Hot | H | DENS. | EXP | ISC | IG | HRB | CLASSIFICAÇÃO AASHTO | CLASSIFICAÇÃO VISUAL
| E | 0,00-0,60 | 6 |  |  | 100 | 99.3 | 94.2 | 71.6 | 51.6 | 39.9 | 30.2 | 18.3 | 25.7 | 8.9 | 1943 | 9.6 | 9.6 | 1956 | 0.07 | 13.9 |  | A-2-4 | AREIA SILTOSA | SAIBRO AMARELO
| E | 0,60-1,50 | 6 | 100 | 86.9 | 80.3 | 77.4 | 74.3 | 61.6 | 52.4 | 42.1 | 28.6 | 15.7 |  |  | 1929 | 10.2 | 10.4 | 1937 | 0.05 | 15.4 |  | A-1-b | AREIA SILT. C/PEDREG. | ARG. AMARELA AREN. CINZA C/CALIÇA
| LD | 0,00-0,49 | 7 | 100 | 98.4 | 96.5 | 91.8 | 83.4 | 60.2 | 43.8 | 32.3 | 23.5 | 16 | 32.4 | 15.1 | 1900 | 11.5 | 11.3 | 1915 | 0.22 | 14.9 | 1 | A-2-6 | AREIA ARGILOSA | SAIBRO AMARELO
| LD | 0,49-1,50 | 7 |  |  | 100 | 98.4 | 96.1 | 85.4 | 67.8 | 36.4 | 13.5 | 5.4 |  |  | 1800 | 8 | 8.3 | 1818 |  | 13 |  | A-1-b | AREIA SILTOSA | AREIA GROSSA CINZA
| E | 0,00-0,55 | 8 | 100 | 97.8 | 95.2 | 91 | 81.2 | 57.8 | 42.8 | 31.7 | 23.1 | 15.1 | 32 | 14.6 | 1902 | 11 | 11 | 1932 | 0.26 | 14.7 | 1 | A-2-6 | AREIA ARGILOSA | SAIBRO AMARELO
| E | 0,55-1,50 | 8 |  |  | 100 | 97.9 | 94.4 | 83.9 | 68.4 | 35.2 | 12.4 | 2.8 |  |  | 1781 | 7.5 | 7.8 | 1757 |  | 12.7 |  | A-1-b | AREIA SILTOSA | AREIA GROSSA CINZA
[10 empty] | média |  |  | 12.2167 | 30.0333 | 12.8667 | 1875.8333 | 9.6333 |  |  |  | 14.1
[18 empty] | DESVIO PADRÃO |  |  | 1.0863
[18 empty] | ISCmáx |  |  | 15.4106
[18 empty] | ISCmín |  |  | 12.7894
[18 empty] | nº de ensaios |  |  | 5
[8 empty] | RESULTADOS DOS ENSAIOS | [16 empty] | Data: ABR/01
Revisão:
Visto:
Pag.: 01/01
PREFEITURA MUNICIPAL DE PORTO ALEGRE
SECRETARIA MUNICIPAL DE OBRAS E VIAÇÃO
ESCRITÓRIO MUNICIPAL DE PROJETOS E OBRAS
DIRETRIZ 600
TRECHO: ENTRE A RUA VOLUNTÁRIOS DA PÁTRIA E A RUA FREDERICO MENTZ

## BOLETIM DE SONDAGEM
BOLETIM DE SONDAGEM A TRADO
FURO | POSIÇÃO | HORIZONTE | CAMADA (m) |  | ESTACA | N.A | IDENTIFICAÇÃO DO MATERIAL | CONSISTÊNCIA | OBSERVAÇÕES
|  |  | DE | A |  | (m)
1 | E | 1 | 0 | 0.2 | 8+11,00 |  | Solo vegetal c/ caliça
1 | E | 2 | 0.2 | 1 | 8+11,00 |  | Argila silto arenosa vermelha c/ caliça
1 | E | 3 | 1 | 1.5 | 8+11,00 |  | Argila arenosa marrom c/ lixo diversificado
2 | LD | 1 | 0 | 0.2 | 11+04,00 |  | Solo vegetal c/ caliça
2 | LD | 2 | 0.2 | 1.5 | 11+04,00 |  | Argila silto arenosa vermelha c/ caliça
3 | E | 1 | 0 | 0.2 | 14+06,00 |  | Solo vegetal c/ caliça
3 | E | 2 | 0.2 | 0.3 | 14+06,00 |  | Argila arenosa cinza c/ caliça
3 | E | 3 | 0.3 | 1.2 | 14+06,00 |  | Argila arenosa marrom e vermelho c/ caliça
3 | E | 4 | 1.2 | 1.5 | 14+06,00 | 1.4 | Argila arenosa cinza c/ lixo diversificado
4 | LD | 1 | 0 | 0.2 | 15+10,00 |  | Solo vegetal
4 | LD | 2 | 0.2 | 1.64 | 15+10,00 |  | Argila arenosa marrom c/ caliça
4 | LD | 3 | 1.64 | 3.6 | 15+10,00 | 1.8 | Areia siltosa cinza c/ lixo |  | 3,60 m Impenetrável
| CONVENÇÕES: |  |  | E - EIXO |  | R - RIJA
|  |  |  | LD - LADO DIREITO |  | M - MOLE
|  |  |  | LE - LADO ESQUERDO |  | L -MOLE
|  |  |  | BOLETIM DE SONDAGEM A TRADO | [5 empty] | Data: XX | AGO/01
Revisão:
Visto:
Pag.: 15
DIRETRIZ 600
TRECHO: ENTRE A RUA VOLUNTÁRIOS DA PÁTRIA E A RUA FREDERICO MENTZ
PREFEITURA MUNICIPAL DE PORTO ALEGRE
SECRETARIA MUNICIPAL DE OBRAS E VIAÇÃO
ESCRITÓRIO MUNICIPAL DE PROJETOS E OBRAS

## QUADRO RESUMO ENSAIOS
QUADRO RESUMO DE ENSAIOS
LOCAL DE SONDAGEM |  |  | FURO | ANÁLISE GRANULOMÉTRICA | [9 empty] | En. Fis. |  | Comp. AASTHO |  | I.S.C. |  |  |  | Classificação |  | Tipo de Solo
ESTACA | POS. | PROF.(m) |  | 2" | 1" | 3/4" | 3/8" | 4 | 10 | 20 | 40 | 60 | 200 | L L | I P | D. max. | Hot | H | DENS. | EXP | ISC | IG | HRB | CLASSIFICAÇÃO AASHTO | CLASSIFICAÇÃO VISUAL
8+11 | E | 0,20 - 1,00 | 1 |  |  | 100 | 98.9 | 98.4 | 90.5 | 77 | 70.4 | 57.1 | 37.8 | 30.8 | 15.4 | 1863 | 11.1 | 11 | 1867 | 0 | 10.3 | 2 | A-6 | ARGILA ARENOSA | ARGILA SILTO ARENOSA VERMELHA C/ CALIÇA
8+11 | E | 1,00 - 1,50 | 1 |  |  |  | 100 | 97.3 | 96.1 | 87.2 | 79.2 | 70.5 | 54.2 | 54.8 | 27.6 | 1327 | 33.2 | 33.1 | 1318 | 0.75 | 7.8 | 13 | A-7-6 | ARGILA ARENOSA | ARGILA ARENOSA MARROM C/ LIXO DIVERSIFICADO
11+04 | LD | 0,20 - 1,50 | 2 |  |  |  | 100 | 99.7 | 90.4 | 65.6 | 50.5 | 46.1 | 39.3 | 49.7 | 26.3 | 1778 | 14.9 | 14.5 | 1780 | 0.38 | 11 | 6 | A-7-6 | ARGILA ARENOSA | ARGILA SILTO ARENOSA VERMELHA C/ CALIÇA
14+06 | E | 0,30 - 1,20 | 3 |  |  |  | 100 | 97.7 | 95.9 | 86.1 | 77.4 | 69.6 | 55.5 | 52.4 | 28.2 | 1375 | 31.4 | 31.1 | 1367 | 0.6 | 8.1 | 13 | A-7-6 | ARGILA ARENOSA | ARGILA ARENOSA MARROM E VERMELHO C/ CALIÇA
14+06 | E | 1,20 - 1,50 | 3 |  |  |  |  | 100 | 98.7 | 95 | 91.4 | 88.8 | 65.1 | 62 | 33 | 1290 | 35.4 | 35.4 | 1263 | 2.97 | 4.3 | 18 | A-7-6 | ARGILA ARENOSA | ARGILA ARENOSA CINZA C/ LIXO DIVERSIFICADO
15+10 | LD | 1,64 - 3,60 | 4 |  |  | 100 | 99.5 | 96.69 | 94.94 | 83.06 | 46.84 | 28.38 | 6.94 | 0 | 0 | 1779 | 10.2 | 9.8 | 1802 | 0 | 10.5 | 0 | A-1-b | AREIA SILTOSA | AREIA SILTOSA CINZA C/ LIXO
[8 empty] | RESULTADOS DOS ENSAIOS | [16 empty] | Data: AGO/01
Revisão:
Visto:
Pag.: 17
PREFEITURA MUNICIPAL DE PORTO ALEGRE
SECRETARIA MUNICIPAL DE OBRAS E VIAÇÃO
ESCRITÓRIO MUNICIPAL DE PROJETOS E OBRAS
DIRETRIZ 600
TRECHO: ENTRE A RUA VOLUNTÁRIOS DA PÁTRIA E A RUA FREDERICO MENTZ