## B-SONDAGEM
BOLETIM DE SONDAGEM A TRADO
FURO | POSIÇÃO | HORIZONTE | CAMADA (m) |  | LOCAL | N.A | IDENTIFICAÇÃO DO MATERIAL |  | CONSISTÊNCIA | OBSERVAÇÕES
|  |  | DE | A |  | (cm)
1 | LE | 1 | 0 | 0.16 | nº2.489 |  | Placa de Concreto
1 | LE | 2 | 0.16 | 0.27 | nº2.489 |  | Brita Graduada
1 | LE | 3 | 0.27 | 0.63 | nº2.489 |  | Argila arenosa marrom
1 | LE | 4 | 0.63 | 1.47 | nº2.489 |  | Argila silto arenosa cinza e marrom
2 | LE | 1 | 0 | 0.25 | nº2.175 |  | Placa de Concreto
2 | LE | 2 | 0.25 | 0.55 | nº2.175 |  | Concreto magro
2 | LE | 3 | 0.55 | 0.97 | nº2.175 |  | Areia argilosa amarela
2 | LE | 4 | 0.97 | 1.1 | nº2.175 |  | Argila arenosa cinza e marrom
2 | LE | 5 | 1.1 | 1.5 | nº2.175 |  | Argila silto arenosa amarela
3 | LE | 1 | 0 | 0.29 | nº1.905 |  | Placa de Concreto
3 | LE | 2 | 0.29 | 0.83 | nº1.905 |  | Areia argilosa marrom
3 | LE | 3 | 0.83 | 1.5 | nº1.905 |  | Argila silto arenosa amarela
4 | LE | 1 | 0 | 0.2 | P.Piratini |  | Placa de Concreto
4 | LE | 2 | 0.2 | 0.32 | P.Piratini |  | Concreto magro
4 | LE | 3 | 0.32 | 0.52 | P.Piratini |  | Argila arenosa marrom
4 | LE | 4 | 0.52 | 1.52 | P.Piratini |  | Argila arenosa amarela
| CONVENÇÕES: |  |  | E - EIXO |  | R - RIJA
|  |  |  | LD - LADO DIREITO |  | M - MOLE |  | CB - CENTRO BAIRRO
|  |  |  | LE - LADO ESQUERDO |  | L -MOLE |  | BC - BAIRRO CENTRO
|  |  |  | BOLETIM DE SONDAGEM A TRADO | [6 empty] | Data: AGO/2001
Revisão:
Visto:
Pag.: 01/01
AVENIDA JOÃO PESSOA
TRECHO: ENTRE A AV. BENTO GONÇALVES E A RUA LAURINDO
PREFEITURA MUNICIPAL DE PORTO ALEGRE
SECRETARIA MUNICIPAL DE OBRAS E VIAÇÃO
ESCRITÓRIO MUNICIPAL DE PROJETOS E OBRAS

## Q-RESUMO
QUADRO RESUMO DE ENSAIOS
LOCAL DE SONDAGEM |  |  | FURO | ANÁLISE GRANULOMÉTRICA | [9 empty] | En. Fis. |  | Comp. AASTHO |  | I.S.C. |  |  |  | Classificação |  | Tipo de Solo
ESTACA | POS. | PROF.(m) |  | 2" | 1" | 3/4" | 3/8" | 4 | 10 | 20 | 40 | 60 | 200 | L L | I P | D. max. | Hot | H | DENS. | EXP | ISC | IG | HRB | CLASSIFICAÇÃO AASHO | CLASSIFICAÇÃO VISUAL
nº2.489 | LE | 0,63-1,47 | 1 |  |  |  |  | 100 | 96.2 | 84.1 | 74.7 | 67.7 | 52.44 | 37.8 | 16.8 | 1731 | 12.5 | 12.7 | 1736 | 0.78 | 6.35 | 7 | A-6 | ARGILA ARENOSA | Argila silto arenosa cinza e marrom
nº2.175 | LE | 1,10-1,50 | 2 |  |  |  |  | 100 | 95.4 | 83.2 | 73.5 | 63.2 | 53.1 | 35.63 | 17.2 | 1797 | 13.6 | 13.7 | 1754 | 1.05 | 5.5 | 7 | A-6 | ARGILA ARENOSA | Argila silto arenosa amarela
nº1.905 | LE | 0,83-1,50 | 3 |  |  |  |  | 100 | 95.14 | 86.91 | 75.93 | 69.38 | 61.4 | 50.9 | 26.5 | 1696 | 17.8 | 18.2 | 1666 | 0.88 | 6.5 | 14 | A-7-6 | ARGILA ARENOSA | Argila silto arenosa amarela
P.Piratini | LE | 0,52-1,52 | 4 |  |  |  | 100 | 99.38 | 88.03 | 78.37 | 66.66 | 60.11 | 50.52 | 58.9 | 32.4 | 1697 | 16.8 | 16.6 | 1685 | 0.85 | 5.7 | 12 | A-7-6 | ARGILA ARENOSA | Argila arenosa amarela
[8 empty] | RESULTADOS DOS ENSAIOS | [16 empty] | Data: AGO/2001
Revisão:
Visto:
Pag.: 01/01
PREFEITURA MUNICIPAL DE PORTO ALEGRE
SECRETARIA MUNICIPAL DE OBRAS E VIAÇÃO
ESCRITÓRIO MUNICIPAL DE PROJETOS E OBRAS
AVENIDA JOÃO PESSOA
TRECHO: ENTRE A AV. BENTO GONÇALVES E A RUA LAURINDO