## N_S-Terrapl-LD
LADO DIREITO
ESTACA | OFFSET |  |  | B. INTERNO PISTA |  | B. EXTERNO PISTA |  |  | OFFSET |  |  | OBSERVAÇÕES
| DIST. | COTA |  | DIST. | COTA | i% | DIST. | COTA | DIST. | COTA
0+00 | 1.145 | 19.202 | C | 1.261 | 18.971 | 2.5 | 12.186 | 18.697 | 12.307 | 18.94 | C
1+00 | 1.326 | 19.667 | C | 1.442 | 19.436 | 2.5 | 12.332 | 19.163 | 12.453 | 19.406 | C
2+00 | 1.507 | 20.127 | C | 1.623 | 19.896 | 2.5 | 12.477 | 19.624 | 12.598 | 19.867 | C
3+00 | 0 | 20.233 | C | 0 | 20.233 | 2.5 | 12.674 | 19.92 | 12.796 | 20.162 | C
4+00 | 1.592 | 20.437 | C | 1.708 | 20.205 | 2.5 | 12.648 | 19.932 | 12.769 | 20.174 | C
5+00 | 1.529 | 20.498 | C | 1.645 | 20.266 | 2.5 | 12.585 | 19.993 | 12.706 | 20.235 | C
6+00 | 1.466 | 20.559 | C | 1.582 | 20.327 | 2.5 | 12.522 | 20.054 | 12.643 | 20.296 | C
7+00 | 1.403 | 20.62 | C | 1.519 | 20.388 | 2.5 | 12.459 | 20.115 | 12.58 | 20.357 | C
7+ 12,00 | 0 | 20.531 | C | 0 | 20.531 | 2.5 | 12.421 | 20.225 | 12.543 | 20.468 | C
8+00 | 1.34 | 20.681 | C | 1.456 | 20.449 | 2.5 | 12.396 | 20.176 | 12.517 | 20.418 | C
9+00 | 1.277 | 20.711 | C | 1.393 | 20.48 | 2.5 | 12.333 | 20.206 | 12.454 | 20.449 | C
10+00 | 1.214 | 20.682 | C | 1.33 | 20.45 | 2.5 | 12.262 | 20.177 | 12.383 | 20.419 | C
11+00 | 0.784 | 20.623 | C | 0.9 | 20.392 | 2.5 | 11.528 | 20.126 | 11.649 | 20.368 | C
12+00 | 0.508 | 20.667 | C | 0.624 | 20.436 | 2.5 | 10.93 | 20.178 | 11.052 | 20.42 | C
13+00 | 0.581 | 20.877 | C | 0.697 | 20.645 | 2.5 | 10.887 | 20.391 | 11.009 | 20.633 | C
14+00 | 0.755 | 21.253 | C | 0.871 | 21.021 | 2.5 | 11.062 | 20.766 | 11.183 | 21.009 | C
15+00 | 0.93 | 21.731 | C | 1.045 | 21.5 | 2.5 | 11.236 | 21.245 | 11.357 | 21.487 | C
[5 empty] | NOTA DE SERVIÇO DE TERRAPLENAGEM | [7 empty] | Data: AGO/01
[5 empty] | AVENIDA NILÓPOLIS | [7 empty] | Revisão:
[5 empty] | TRECHO: DA RUA JAIME TELLES EM DIREÇÃO A RUA AMÉLIA TELLES | [7 empty] | Visto:
Pag.: 34
PREFEITURA MUNICIPAL DE PORTO ALEGRE
SECRETARIA MUNICIPAL DE OBRAS E VIAÇÃO
ESCRITÓRIO MUNICIPAL DE PROJETOS E OBRAS

## N_S-Terrapl-LE
LADO ESQUERDO
ESTACA | OFFSET |  |  | B. EXTERNO PISTA |  |  | B. INTERNO PISTA |  | OFFSET |  |  | OBSERVAÇÃO
| DIST. | COTA |  | DIST. | COTA | i% | DIST. | COTA | DIST. | COTA
0+00 | 12.232 | 18.961 | C | 12.111 | 18.718 | 2.508 | 1.226 | 18.991 | 1,110 | 19,222 | C
1+00 | 12.41 | 19.43 | C | 12.289 | 19.188 | 2.5014 | 1.375 | 19.461 | 1,259 | 19,692 | C
2+00 | 12.588 | 19.894 | C | 12.467 | 19.652 | 2.5039 | 1.524 | 19.926 | 1,408 | 20,157 | C
3+00 | 12.689 | 20.412 | C | 12.567 | 20.17 | 0.50131 | 0 | 20.233 | 0 | 20.233 | C
4+00 | 12.715 | 20.17 | C | 12.594 | 19.928 | 2.5046 | 1.654 | 20.202 | 1,538 | 20,433 | C
5+00 | 12.742 | 20.262 | C | 12.62 | 20.02 | 2.4954 | 1.68 | 20.293 | 1,565 | 20,524 | C
6+00 | 12.768 | 20.372 | C | 12.647 | 20.13 | 2.5046 | 1.707 | 20.404 | 1,591 | 20,635 | C
7+00 | 12.794 | 20.483 | C | 12.673 | 20.241 | 2.4954 | 1.733 | 20.514 | 1,617 | 20,745 | C
7+ 12,00 | 12.811 | 20.71 | C | 12.689 | 20.468 | 0.49649 | 0 | 20.531 | 0 | 20.531 | C
8+00 | 12.821 | 20.551 | C | 12.699 | 20.309 | 2.4954 | 1.759 | 20.582 | 1,644 | 20,813 | C
9+00 | 12.847 | 20.534 | C | 12.726 | 20.292 | 2.4954 | 1.786 | 20.565 | 1,670 | 20,796 | C
10+00 | 12.873 | 20.474 | C | 12.752 | 20.232 | 2.4954 | 1.812 | 20.505 | 1,696 | 20,737 | C
11+00 | 12.688 | 20.417 | C | 12.567 | 20.175 | 2.4963 | 1.711 | 20.446 | 1,595 | 20,677 | C
12+00 | 12.027 | 20.405 | C | 11.905 | 20.162 | 2.5026 | 1.236 | 20.429 | 1,120 | 20,660 | C
13+00 | 11.243 | 20.581 | C | 11.122 | 20.339 | 2.5 | 0.642 | 20.601 | 0,527 | 20,832 | C
14+00 | 11.429 | 20.913 | C | 11.308 | 20.671 | 2.4998 | 0.867 | 20.932 | 0,751 | 21,163 | C
15+00 | 11.679 | 21.257 | C | 11.557 | 21.015 | 2.4998 | 1.116 | 21.276 | 1,001 | 21,507 | C
[5 empty] | NOTA DE SERVIÇO DE TERRAPLENAGEM | [7 empty] | Data: AGO/01
[5 empty] | AVENIDA NILÓPOLIS | [7 empty] | Revisão:
[5 empty] | TRECHO: DA RUA JAIME TELLES EM DIREÇÃO A RUA AMÉLIA TELLES | [7 empty] | Visto:
Pag.: 33
PREFEITURA MUNICIPAL DE PORTO ALEGRE
SECRETARIA MUNICIPAL DE OBRAS E VIAÇÃO
ESCRITÓRIO MUNICIPAL DE PROJETOS E OBRAS

## Original Editada (hidden)
ESTACA | LADO ESQUERDO | [11 empty] | EIXO | LADO DIREITO
| PASSEIO | [5 empty] | CANTEIRO | [6 empty] | CANTEIRO | [5 empty] | PASSEIO
| OFFSET |  | RACHÃO |  | TERRRAPLENAGEM |  | RACHÃO |  | TERRRAPLENAGEM |  | OFFSET |  |  | OFFSET |  | TERRRAPLENAGEM |  | RACHÃO |  | RACHÃO |  | TERRRAPLENAGEM |  | OFFSET
| DIST. | COTA | DIST. | COTA | DIST. | COTA | DIST. | COTA | DIST. | COTA | DIST. | COTA | COTA | DIST. | COTA | DIST. | COTA | DIST. | COTA | DIST. | COTA | DIST. | COTA | DIST. | COTA
0 | 12.232 | 18.961 | 11.992 | 18.481 | 12.111 | 18.718 | 1.348 | 18.747 | 1.226 | 18.991 | 1,110 | 19,222 |  | 1,145 | 19,202 | 1.261 | 18.971 | 1.382 | 18.727 | 12.067 | 18.46 | 12.186 | 18.697 | 12.307 | 18.94
1 | 12.41 | 19.43 | 12.17 | 18.951 | 12.289 | 19.188 | 1.497 | 19.217 | 1.375 | 19.461 | 1,259 | 19,692 |  | 1,326 | 19,667 | 1.442 | 19.436 | 1.563 | 19.192 | 12.213 | 18.926 | 12.332 | 19.163 | 12.453 | 19.406
2 | 12.588 | 19.894 | 12.348 | 19.415 | 12.467 | 19.652 | 1.646 | 19.682 | 1.524 | 19.926 | 1,408 | 20,157 |  | 1,507 | 20,127 | 1.623 | 19.896 | 1.744 | 19.652 | 12.359 | 19.387 | 12.477 | 19.624 | 12.598 | 19.867
3 | 12.689 | 20.412 | 12.449 | 19.932 | 12.567 | 20.17 | 0.101 | 19.999 | 0 | 20.233 | 0 | 20.233 |  | 0 | 20.233 | 0 | 20.233 | 0.101 | 19.999 | 12.556 | 19.683 | 12.674 | 19.92 | 12.796 | 20.162
4 | 12.715 | 20.17 | 12.476 | 19.691 | 12.594 | 19.928 | 1.776 | 19.958 | 1.654 | 20.202 | 1,538 | 20,433 |  | 1,592 | 20,437 | 1.708 | 20.205 | 1.83 | 19.962 | 12.53 | 19.695 | 12.648 | 19.932 | 12.769 | 20.174
5 | 12.742 | 20.262 | 12.502 | 19.782 | 12.62 | 20.02 | 1.802 | 20.05 | 1.68 | 20.293 | 1,565 | 20,524 |  | 1,529 | 20,498 | 1.645 | 20.266 | 1.766 | 20.023 | 12.467 | 19.756 | 12.585 | 19.993 | 12.706 | 20.235
6 | 12.768 | 20.372 | 12.528 | 19.893 | 12.647 | 20.13 | 1.828 | 20.16 | 1.707 | 20.404 | 1,591 | 20,635 |  | 1,466 | 20,559 | 1.582 | 20.327 | 1.703 | 20.084 | 12.404 | 19.817 | 12.522 | 20.054 | 12.643 | 20.296
7 | 12.794 | 20.483 | 12.555 | 20.003 | 12.673 | 20.241 | 1.854 | 20.271 | 1.733 | 20.514 | 1,617 | 20,745 |  | 1,403 | 20,620 | 1.519 | 20.388 | 1.64 | 20.145 | 12.34 | 19.878 | 12.459 | 20.115 | 12.58 | 20.357
7+6 | 12.811 | 20.71 | 12.571 | 20.23 | 12.689 | 20.468 | 0.101 | 20.298 | 0 | 20.531 | 0 | 20.531 |  | 0 | 20.531 | 0 | 20.531 | 0.101 | 20.298 | 12.303 | 19.988 | 12.421 | 20.225 | 12.543 | 20.468
8 | 12.821 | 20.551 | 12.581 | 20.071 | 12.699 | 20.309 | 1.881 | 20.339 | 1.759 | 20.582 | 1,644 | 20,813 |  | 1,340 | 20,681 | 1.456 | 20.449 | 1.577 | 20.206 | 12.277 | 19.939 | 12.396 | 20.176 | 12.517 | 20.418
9 | 12.847 | 20.534 | 12.607 | 20.054 | 12.726 | 20.292 | 1.907 | 20.322 | 1.786 | 20.565 | 1,670 | 20,796 |  | 1,277 | 20,711 | 1.393 | 20.48 | 1.514 | 20.237 | 12.214 | 19.969 | 12.333 | 20.206 | 12.454 | 20.449
10 | 12.873 | 20.474 | 12.634 | 19.995 | 12.752 | 20.232 | 1.933 | 20.262 | 1.812 | 20.505 | 1,696 | 20,737 |  | 1,214 | 20,682 | 1.33 | 20.45 | 1.451 | 20.207 | 12.143 | 19.94 | 12.262 | 20.177 | 12.383 | 20.419
11 | 12.688 | 20.417 | 12.448 | 19.937 | 12.567 | 20.175 | 1.833 | 20.203 | 1.711 | 20.446 | 1,595 | 20,677 |  | 0,784 | 20,623 | 0.9 | 20.392 | 1.021 | 20.149 | 11.409 | 19.889 | 11.528 | 20.126 | 11.649 | 20.368
12 | 12.027 | 20.405 | 11.787 | 19.925 | 11.905 | 20.162 | 1.358 | 20.186 | 1.236 | 20.429 | 1,120 | 20,660 |  | 0,508 | 20,667 | 0.624 | 20.436 | 0.745 | 20.192 | 10.812 | 19.941 | 10.93 | 20.178 | 11.052 | 20.42
13 | 11.243 | 20.581 | 11.003 | 20.102 | 11.122 | 20.339 | 0.764 | 20.358 | 0.642 | 20.601 | 0,527 | 20,832 |  | 0,581 | 20,877 | 0.697 | 20.645 | 0.818 | 20.402 | 10.769 | 20.154 | 10.887 | 20.391 | 11.009 | 20.633
14 | 11.429 | 20.913 | 11.189 | 20.434 | 11.308 | 20.671 | 0.989 | 20.689 | 0.867 | 20.932 | 0,751 | 21,163 |  | 0,755 | 21,253 | 0.871 | 21.021 | 0.993 | 20.778 | 10.943 | 20.529 | 11.062 | 20.766 | 11.183 | 21.009
15 | 11.679 | 21.257 | 11.439 | 20.777 | 11.557 | 21.015 | 1.238 | 21.032 | 1.116 | 21.276 | 1,001 | 21,507 |  | 0,930 | 21,731 | 1.045 | 21.5 | 1.167 | 21.256 | 11.117 | 21.008 | 11.236 | 21.245 | 11.357 | 21.487

## Original (hidden)
page 1
Project: Nilopolis |  |  | ter agosto 14 17: | 56:44 2001
| Cross Section | Data File
------------------------ | ---------------- | ----------- | ------------------- | -----
Project | : Nilopolis | Roadway: | P-EIXO_2
Start station: 0
End station: 300
Maximum left offset: 26, | 280000
Maximum right offset: 24 | 0.69
Maximum elevation: 21,70 | 820
Minimum elevation: 18,75 | 2880
Total number of sections | 17
------------------------ | ---------------- | ----------- | ------------------- | -----
Station Offset | Elevation | Descrip | tion
------------------------ | ---------------- | ----------- | ------------------- | -----
0
Template Point Codes
| -11.992 | 18.481 | T-pass-rach-LE
| -1.348 | 18.747 | T-cant-rach-LE
| 12.067 | 18.46 | T-pass-rach-LD
| 1.382 | 18.727 | T-cant-rach-LD
| -12.111 | 18.718 | Terrapl-pass-LE
| -1.226 | 18.991 | Terrapl-cant-LE
| 12.186 | 18.697 | Terrapl-pass-LD
| 1.261 | 18.971 | Terrapl-cant-LD
| -12.232 | 18.961 | Off-set-pass-LE
| -0.661 | 19.238 | Off-set-cant-LE
| 0.661 | 19.238 | Off-set-cant-LD
| 12.307 | 18.94 | Off-set-pass-LD
20
Template Point Codes
| -12.17 | 18.951 | T-pass-rach-LE
| -1.497 | 19.217 | T-cant-rach-LE
| 12.213 | 18.926 | T-pass-rach-LD
| 1.563 | 19.192 | T-cant-rach-LD
| -12.289 | 19.188 | Terrapl-pass-LE
| -1.375 | 19.461 | Terrapl-cant-LE
| 12.332 | 19.163 | Terrapl-pass-LD
| 1.442 | 19.436 | Terrapl-cant-LD
| -12.41 | 19.43 | Off-set-pass-LE
| -0.661 | 19.739 | Off-set-cant-LE
| 0.661 | 19.739 | Off-set-cant-LD
| 12.453 | 19.406 | Off-set-pass-LD
40
Template Point Codes
| -12.348 | 19.415 | T-pass-rach-LE
| -1.646 | 19.682 | T-cant-rach-LE
| 12.359 | 19.387 | T-pass-rach-LD
| 1.744 | 19.652 | T-cant-rach-LD
| -12.467 | 19.652 | Terrapl-pass-LE
| -1.524 | 19.926 | Terrapl-cant-LE
| 12.477 | 19.624 | Terrapl-pass-LD
| 1.623 | 19.896 | Terrapl-cant-LD
| -12.588 | 19.894 | Off-set-pass-LE
| -0.661 | 20.117 | Off-set-cant-LE
| 0.661 | 20.117 | Off-set-cant-LD
| 12.598 | 19.867 | Off-set-pass-LD
60
Template Point Codes
| -12.449 | 19.932 | T-pass-rach-LE
| 0.101 | 19.999 | T-cant-rach-LE
| 12.556 | 19.683 | T-pass-rach-LD
page 2
Project: Nilopolis |  |  | ter agosto 14 17: | 57:35 2001
| -0.101 | 19.999 | T-cant-rach-LD
| -12.567 | 20.17 | Terrapl-pass-LE
| 0.223 | 20.243 | Terrapl-cant-LE
| 12.674 | 19.92 | Terrapl-pass-LD
| -0.223 | 20.243 | Terrapl-cant-LD
| -12.689 | 20.412 | Off-set-pass-LE
| -0.661 | 20.353 | Off-set-cant-LE
| 0.661 | 20.353 | Off-set-cant-LD
| 12.796 | 20.162 | Off-set-pass-LD
80
Template Point Codes
| -12.476 | 19.691 | T-pass-rach-LE
| -1.776 | 19.958 | T-cant-rach-LE
| 12.53 | 19.695 | T-pass-rach-LD
| 1.83 | 19.962 | T-cant-rach-LD
| -12.594 | 19.928 | Terrapl-pass-LE
| -1.654 | 20.202 | Terrapl-cant-LE
| 12.648 | 19.932 | Terrapl-pass-LD
| 1.708 | 20.205 | Terrapl-cant-LD
| -12.715 | 20.17 | Off-set-pass-LE
| -0.661 | 20.464 | Off-set-cant-LE
| 0.661 | 20.464 | Off-set-cant-LD
| 12.769 | 20.174 | Off-set-pass-LD
100
Template Point Codes
| -12.502 | 19.782 | T-pass-rach-LE
| -1.802 | 20.05 | T-cant-rach-LE
| 12.467 | 19.756 | T-pass-rach-LD
| 1.766 | 20.023 | T-cant-rach-LD
| -12.62 | 20.02 | Terrapl-pass-LE
| -1.68 | 20.293 | Terrapl-cant-LE
| 12.585 | 19.993 | Terrapl-pass-LD
| 1.645 | 20.266 | Terrapl-cant-LD
| -12.742 | 20.262 | Off-set-pass-LE
| -0.661 | 20.556 | Off-set-cant-LE
| 0.661 | 20.556 | Off-set-cant-LD
| 12.706 | 20.235 | Off-set-pass-LD
120
Template Point Codes
| -12.528 | 19.893 | T-pass-rach-LE
| -1.828 | 20.16 | T-cant-rach-LE
| 12.404 | 19.817 | T-pass-rach-LD
| 1.703 | 20.084 | T-cant-rach-LD
| -12.647 | 20.13 | Terrapl-pass-LE
| -1.707 | 20.404 | Terrapl-cant-LE
| 12.522 | 20.054 | Terrapl-pass-LD
| 1.582 | 20.327 | Terrapl-cant-LD
| -12.768 | 20.372 | Off-set-pass-LE
| -0.661 | 20.647 | Off-set-cant-LE
| 0.661 | 20.647 | Off-set-cant-LD
| 12.643 | 20.296 | Off-set-pass-LD
140
Template Point Codes
| -12.555 | 20.003 | T-pass-rach-LE
| -1.854 | 20.271 | T-cant-rach-LE
| 12.34 | 19.878 | T-pass-rach-LD
| 1.64 | 20.145 | T-cant-rach-LD
| -12.673 | 20.241 | Terrapl-pass-LE
| -1.733 | 20.514 | Terrapl-cant-LE
| 12.459 | 20.115 | Terrapl-pass-LD
page 3
Project: Nilopolis |  |  | ter agosto 14 17: | 57:35 2001
| 1.519 | 20.388 | Terrapl-cant-LD
| -12.794 | 20.483 | Off-set-pass-LE
| -0.661 | 20.733 | Off-set-cant-LE
| 0.661 | 20.733 | Off-set-cant-LD
| 12.58 | 20.357 | Off-set-pass-LD
152
Template Point Codes
| -12.571 | 20.23 | T-pass-rach-LE
| 0.101 | 20.298 | T-cant-rach-LE
| 12.303 | 19.988 | T-pass-rach-LD
| -0.101 | 20.298 | T-cant-rach-LD
| -12.689 | 20.468 | Terrapl-pass-LE
| 0.223 | 20.542 | Terrapl-cant-LE
| 12.421 | 20.225 | Terrapl-pass-LD
| -0.223 | 20.542 | Terrapl-cant-LD
| -12.811 | 20.71 | Off-set-pass-LE
| -0.661 | 20.766 | Off-set-cant-LE
| 0.661 | 20.766 | Off-set-cant-LD
| 12.543 | 20.468 | Off-set-pass-LD
160
Template Point Codes
| -12.581 | 20.071 | T-pass-rach-LE
| -1.881 | 20.339 | T-cant-rach-LE
| 12.277 | 19.939 | T-pass-rach-LD
| 1.577 | 20.206 | T-cant-rach-LD
| -12.699 | 20.309 | Terrapl-pass-LE
| -1.759 | 20.582 | Terrapl-cant-LE
| 12.396 | 20.176 | Terrapl-pass-LD
| 1.456 | 20.449 | Terrapl-cant-LD
| -12.821 | 20.551 | Off-set-pass-LE
| -0.661 | 20.779 | Off-set-cant-LE
| 0.661 | 20.779 | Off-set-cant-LD
| 12.517 | 20.418 | Off-set-pass-LD
180
Template Point Codes
| -12.607 | 20.054 | T-pass-rach-LE
| -1.907 | 20.322 | T-cant-rach-LE
| 12.214 | 19.969 | T-pass-rach-LD
| 1.514 | 20.237 | T-cant-rach-LD
| -12.726 | 20.292 | Terrapl-pass-LE
| -1.786 | 20.565 | Terrapl-cant-LE
| 12.333 | 20.206 | Terrapl-pass-LD
| 1.393 | 20.48 | Terrapl-cant-LD
| -12.847 | 20.534 | Off-set-pass-LE
| -0.661 | 20.778 | Off-set-cant-LE
| 0.661 | 20.778 | Off-set-cant-LD
| 12.454 | 20.449 | Off-set-pass-LD
200
Template Point Codes
| -12.634 | 19.995 | T-pass-rach-LE
| -1.933 | 20.262 | T-cant-rach-LE
| 12.143 | 19.94 | T-pass-rach-LD
| 1.451 | 20.207 | T-cant-rach-LD
| -12.752 | 20.232 | Terrapl-pass-LE
| -1.812 | 20.505 | Terrapl-cant-LE
| 12.262 | 20.177 | Terrapl-pass-LD
| 1.33 | 20.45 | Terrapl-cant-LD
| -12.873 | 20.474 | Off-set-pass-LE
| -0.661 | 20.737 | Off-set-cant-LE
| 0.661 | 20.737 | Off-set-cant-LD
page 4
Project: Nilopolis |  |  | ter agosto 14 17: | 57:35 2001
| 12.383 | 20.419 | Off-set-pass-LD
220
Template Point Codes
| -12.448 | 19.937 | T-pass-rach-LE
| -1.833 | 20.203 | T-cant-rach-LE
| 11.409 | 19.889 | T-pass-rach-LD
| 1.021 | 20.149 | T-cant-rach-LD
| -12.567 | 20.175 | Terrapl-pass-LE
| -1.711 | 20.446 | Terrapl-cant-LE
| 11.528 | 20.126 | Terrapl-pass-LD
| 0.9 | 20.392 | Terrapl-cant-LD
| -12.688 | 20.417 | Off-set-pass-LE
| -0.661 | 20.69 | Off-set-cant-LE
| 0.661 | 20.69 | Off-set-cant-LD
| 11.649 | 20.368 | Off-set-pass-LD
240
Template Point Codes
| -11.787 | 19.925 | T-pass-rach-LE
| -1.358 | 20.186 | T-cant-rach-LE
| 10.812 | 19.941 | T-pass-rach-LD
| 0.745 | 20.192 | T-cant-rach-LD
| -11.905 | 20.162 | Terrapl-pass-LE
| -1.236 | 20.429 | Terrapl-cant-LE
| 10.93 | 20.178 | Terrapl-pass-LD
| 0.624 | 20.436 | Terrapl-cant-LD
| -12.027 | 20.405 | Off-set-pass-LE
| -0.661 | 20.688 | Off-set-cant-LE
| 0.661 | 20.688 | Off-set-cant-LD
| 11.052 | 20.42 | Off-set-pass-LD
260
Template Point Codes
| -11.003 | 20.102 | T-pass-rach-LE
| -0.764 | 20.358 | T-cant-rach-LE
| 10.769 | 20.154 | T-pass-rach-LD
| 0.818 | 20.402 | T-cant-rach-LD
| -11.122 | 20.339 | Terrapl-pass-LE
| -0.642 | 20.601 | Terrapl-cant-LE
| 10.887 | 20.391 | Terrapl-pass-LD
| 0.697 | 20.645 | Terrapl-cant-LD
| -11.243 | 20.581 | Off-set-pass-LE
| -0.661 | 20.882 | Off-set-cant-LE
| 0.661 | 20.882 | Off-set-cant-LD
| 11.009 | 20.633 | Off-set-pass-LD
280
Template Point Codes
| -11.189 | 20.434 | T-pass-rach-LE
| -0.989 | 20.689 | T-cant-rach-LE
| 10.943 | 20.529 | T-pass-rach-LD
| 0.993 | 20.778 | T-cant-rach-LD
| -11.308 | 20.671 | Terrapl-pass-LE
| -0.867 | 20.932 | Terrapl-cant-LE
| 11.062 | 20.766 | Terrapl-pass-LD
| 0.871 | 21.021 | Terrapl-cant-LD
| -11.429 | 20.913 | Off-set-pass-LE
| -0.661 | 21.237 | Off-set-cant-LE
| 0.661 | 21.237 | Off-set-cant-LD
| 11.183 | 21.009 | Off-set-pass-LD
300
Template Point Codes
| -11.439 | 20.777 | T-pass-rach-LE
page 5
Project: Nilopolis |  |  | ter agosto 14 17: | 57:35 2001
| -1.238 | 21.032 | T-cant-rach-LE
| 11.117 | 21.008 | T-pass-rach-LD
| 1.167 | 21.256 | T-cant-rach-LD
| -11.557 | 21.015 | Terrapl-pass-LE
| -1.116 | 21.276 | Terrapl-cant-LE
| 11.236 | 21.245 | Terrapl-pass-LD
| 1.045 | 21.5 | Terrapl-cant-LD
| -11.679 | 21.257 | Off-set-pass-LE
| -0.661 | 21.605 | Off-set-cant-LE
| 0.661 | 21.605 | Off-set-cant-LD
| 11.357 | 21.487 | Off-set-pass-LD
off-set corretos
0
Template Point Codes
| -1,110 | 19,222 | Off-set-cant-LE
| 1,145 | 19,202 | Off-set-cant-LD
20
Template Point Codes
| -1,259 | 19,692 | Off-set-cant-LE
| 1,326 | 19,667 | Off-set-cant-LD
40
Template Point Codes
| -1,408 | 20,157 | Off-set-cant-LE
| 1,507 | 20,127 | Off-set-cant-LD
60
Template Point Codes
| 0,339 | 20,474 | Off-set-cant-LE
| -0,339 | 20,474 | Off-set-cant-LD
80
Template Point Codes
| -1,538 | 20,433 | Off-set-cant-LE
| 1,592 | 20,437 | Off-set-cant-LD
100
Template Point Codes
| -1,565 | 20,524 | Off-set-cant-LE
| 1,529 | 20,498 | Off-set-cant-LD
120
Template Point Codes
| -1,591 | 20,635 | Off-set-cant-LE
| 1,466 | 20,559 | Off-set-cant-LD
140
Template Point Codes
| -1,617 | 20,745 | Off-set-cant-LE
| 1,403 | 20,620 | Off-set-cant-LD
152
Template Point Codes
| 0,339 | 20,773 | Off-set-cant-LE
| -0,339 | 20,773 | Off-set-cant-LD
160
Template Point Codes
| -1,644 | 20,813 | Off-set-cant-LE
| 1,340 | 20,681 | Off-set-cant-LD
180
Template Point Codes
| -1,670 | 20,796 | Off-set-cant-LE
| 1,277 | 20,711 | Off-set-cant-LD
200
Template Point Codes
| -1,696 | 20,737 | Off-set-cant-LE
page 2
Project: Nilopolis |  |  | qua agosto 15 09: | 11:10 2001
| 1,214 | 20,682 | Off-set-cant-LD
220
Template Point Codes
| -1,595 | 20,677 | Off-set-cant-LE
| 0,784 | 20,623 | Off-set-cant-LD
240
Template Point Codes
| -1,120 | 20,660 | Off-set-cant-LE
| 0,508 | 20,667 | Off-set-cant-LD
260
Template Point Codes
| -0,527 | 20,832 | Off-set-cant-LE
| 0,581 | 20,877 | Off-set-cant-LD
280
Template Point Codes
| -0,751 | 21,163 | Off-set-cant-LE
| 0,755 | 21,253 | Off-set-cant-LD
300
Template Point Codes
| -1,001 | 21,507 | Off-set-cant-LE
| 0,930 | 21,731 | Off-set-cant-LD