## VOLUMES
DADOS |  |  |  | VOLUME PARCIAL |  |  | VOLUMES ACUMULADOS (m³) |  |  | COMPENSAÇÃO LATERAL (m³) |  |  | SOMA
ESTACA | ÁREAS (m²) |  | COEF. DE | CORTE |  | ATERRO | CORTE |  | ATERRO | DIFERENÇA |  | TOTAL | ALGÉBRICA
| CORTE | ATERRO | CORTE-ATERRO | GEOMÉTRICO | EQUIVALENTE | GEOMÉTRICO | GEOMÉTRICO | EQUIVALENTE | GEOMÉTRICO | PRO-CORTE | PRO-ATERRO | COMPENSAÇÃO | DOS VOLUMES
0
0+00,00 | 11.433 | 0.009 | 1.35 | 114.33 | 84.6889 | 0.09 | 114.33 | 84.6889 | 0.09 | 84.5989 | 0 | 0.09 | 84.5989
1+00,00 | 11.932 | 0.037 | 1.35 | 233.65 | 173.0741 | 0.46 | 347.98 | 257.763 | 0.55 | 172.6141 | 0 | 0.46 | 257.213
2+00,00 | 12.674 | 0.008 | 1.35 | 246.06 | 182.2667 | 0.45 | 594.04 | 440.0296 | 1 | 181.8167 | 0 | 0.45 | 439.0296
3+00,00 | 15.748 | 0.056 | 1.35 | 284.22 | 210.5333 | 0.64 | 878.26 | 650.563 | 1.64 | 209.8933 | 0 | 0.64 | 648.923
4+00,00 | 12.892 | 0 | 1.35 | 286.4 | 212.1481 | 0.56 | 1164.66 | 862.7111 | 2.2 | 211.5881 | 0 | 0.56 | 860.5111
5+00,00 | 14.582 | 0.093 | 1.35 | 274.74 | 203.5111 | 0.93 | 1439.4 | 1066.2222 | 3.13 | 202.5811 | 0 | 0.93 | 1063.0922
6+00,00 | 13.859 | 0.058 | 1.35 | 284.41 | 210.6741 | 1.51 | 1723.81 | 1276.8963 | 4.64 | 209.1641 | 0 | 1.51 | 1272.2563
7+00,00 | 15.251 | 0 | 1.35 | 291.1 | 215.6296 | 0.58 | 2014.91 | 1492.5259 | 5.22 | 215.0496 | 0 | 0.58 | 1487.3059
7+12,00 | 16.597 | 0.197 | 1.35 | 318.48 | 235.9111 | 1.97 | 2333.39 | 1728.437 | 7.19 | 233.9411 | 0 | 1.97 | 1721.247
8+00,00 | 13.701 | 0.107 | 1.35 | 302.98 | 224.4296 | 3.04 | 2636.37 | 1952.8667 | 10.23 | 221.3896 | 0 | 3.04 | 1942.6367
9+00,00 | 12.483 | 0.04 | 1.35 | 261.84 | 193.9556 | 1.47 | 2898.21 | 2146.8222 | 11.7 | 192.4856 | 0 | 1.47 | 2135.1222
10+00,00 | 13.668 | 0.044 | 1.35 | 261.51 | 193.7111 | 0.84 | 3159.72 | 2340.5333 | 12.54 | 192.8711 | 0 | 0.84 | 2327.9933
11+00,00 | 12.784 | 0.243 | 1.35 | 264.52 | 195.9407 | 2.87 | 3424.24 | 2536.4741 | 15.41 | 193.0707 | 0 | 2.87 | 2521.0641
12+00,00 | 12.016 | 0.303 | 1.35 | 248 | 183.7037 | 5.46 | 3672.24 | 2720.1778 | 20.87 | 178.2437 | 0 | 5.46 | 2699.3078
13+00,00 | 14.034 | 0 | 1.35 | 260.5 | 192.963 | 3.03 | 3932.74 | 2913.1407 | 23.9 | 189.933 | 0 | 3.03 | 2889.2407
14+00,00 | 16.103 | 0 | 1.35 | 301.37 | 223.237 | 0 | 4234.11 | 3136.3778 | 23.9 | 223.237 | 0 | 0 | 3112.4778
15+00,00 | 10.625 | 0.005 | 1.35 | 267.28 | 197.9852 | 0.05 | 4501.39 | 3334.363 | 23.95 | 197.9352 | 0 | 0.05 | 3310.413
TOTAL FOLHA |  |  |  | 4501.39 | 3334.363 | 23.95 |  |  |  | 3310.413 | 0 | 23.95 | 3310.413
TOTAL ACUMULADO |  |  |  | 4501.39 | 3334.363 | 23.95 |  |  |  | 3310.413 | 0 | 23.95 | 3310.413
[5 empty] | PLANILHA DE VOLUMES ( BRUCKNER ) | [7 empty] | Data: AGO/01
Revisão:
Visto:
Pag.: 36
PREFEITURA MUNICIPAL DE PORTO ALEGRE
SECRETARIA MUNICIPAL DE OBRAS E VIAÇÃO
ESCRITÓRIO MUNICIPAL DE PROJETOS E OBRAS
AVENIDA NILÓPOLIS
TRECHO: DA RUA JAIME TELLES EM DIREÇÃO A RUA AMÉLIA TELLES

## ns_volume (hidden)
page 1
Project: | Nil | opolis | [6 empty] | ter agosto | 14 18:03:48 2001
Alignmen | t: P |  | 2
[5 empty] | END AREA | VOLUME LI | STING
[5 empty] | Fill 1,0 | 000 Cut | 1,0000 | Fill 1,0000
Statio | n |  | Área de Corte | Área de Aterro | m3) Volume | (m3) Tot | Vol (m3) | Tot Vol (m3) | Mass Ordinate
-------- | ---- | ------ | ----------------- | ----------- | ----------- | --------- | --------- | ------------- | --------------- | ----------------
| 0 |  | 11,433 | 0,009
[5 empty] | 233,648 |  | 0,457 | 233,648 | 0,457 | 233,190 | 11,433 | 0,009
| 20 |  | 11,932 | 0,037 | [6 empty] | 11,932 | 0,037
[5 empty] | 246,057 |  | 0,442 | 479,705 | 0,900 | 478,805 | 12,674 | 0,008
| 40 |  | 12,674 | 0,008 | [6 empty] | 15,748 | 0,056
[5 empty] | 284,216 |  | 0,634 | 763,921 | 1,534 | 762,387 | 12,892 | 0,000
| 60 |  | 15,748 | 0,056 | [6 empty] | 14,582 | 0,093
[5 empty] | 286,393 |  | 0,558 | 1050,314 | 2,091 | 1048,223 | 13,859 | 0,058
| 80 |  | 12,892 | 0,000 | [6 empty] | 15,251 | 0,000
[5 empty] | 274,734 |  | 0,932 | 1325,048 | 3,023 | 1322,025 | 16,597 | 0,197
| 100 |  | 14,582 | 0,093 | [6 empty] | 13,701 | 0,107
[5 empty] | 284,406 |  | 1,511 | 1609,454 | 4,535 | 1604,919 | 12,483 | 0,040
| 120 |  | 13,859 | 0,058 | [6 empty] | 13,668 | 0,044
[5 empty] | 291,099 |  | 0,579 | 1900,553 | 5,114 | 1895,439 | 12,784 | 0,243
| 140 |  | 15,251 | 0,000 | [6 empty] | 12,016 | 0,303
[5 empty] | 191,085 |  | 1,184 | 2091,638 | 6,298 | 2085,340 | 14,034 | 0,000
| 152 |  | 16,597 | 0,197 | [6 empty] | 16,103 | 0,000
[5 empty] | 121,189 |  | 1,216 | 2212,827 | 7,513 | 2205,314 | 10,625 | 0,005
| 160 |  | 13,701 | 0,107
[5 empty] | 261,839 |  | 1,467 | 2474,666 | 8,980 | 2465,686
| 180 |  | 12,483 | 0,040
[5 empty] | 261,512 |  | 0,843 | 2736,178 | 9,823 | 2726,355
| 200 |  | 13,668 | 0,044
[5 empty] | 264,516 |  | 2,877 | 3000,694 | 12,699 | 2987,995
| 220 |  | 12,784 | 0,243
[5 empty] | 247,999 |  | 5,464 | 3248,693 | 18,164 | 3230,529
| 240 |  | 12,016 | 0,303
[5 empty] | 260,508 |  | 3,035 | 3509,201 | 21,198 | 3488,003
| 260 |  | 14,034 | 0,000
[5 empty] | 301,374 |  | 0,005 | 3810,575 | 21,203 | 3789,373
| 280 |  | 16,103 | 0,000
[5 empty] | 267,280 |  | 0,046 | 4077,856 | 21,249 | 4056,606
| 300 |  | 10,625 | 0,005