## análise estatística (hidden)
QUADRO RESUMO DE ENSAIOS
LOCAL DE SONDAGEM |  |  | FURO | ANÁLISE GRANULOMÉTRICA | [9 empty] | En. Fis. |  | Comp. AASTHO |  | I.S.C. |  |  |  | Classificação |  | Tipo de Solo
ESTACA | POS. | PROF.(m) |  | 2" | 1" | 3/4" | 3/8" | 4 | 10 | 20 | 40 | 60 | 200 | L L | I P | D. max. | Hot | H | DENS. | EXP | ISC | IG | HRB | CLASSIFICAÇÃO AASHTO | CLASSIFICAÇÃO VISUAL
| LD | 0,23-1,50 | 1 |  |  |  | 100 | 99.2 | 86.3 | 77.8 | 66.6 | 56 | 35.9 | 19.9 | 6.3 | 1969 | 9.4 | 9.2 | 1967 | 0.27 | 8.9 | 1 | A-4 | SILTE ARENOSO | ARG. AREN. AMARELA E MARROM
| LE | 0,20-1,50 | 2 |  |  | 100 | 99.4 | 96.9 | 84.7 | 76.4 | 62.7 | 50.2 | 29.3 | 22.8 | 8.6 | 1995 | 9.2 | 9.2 | 1991 | 0.13 | 13.8 | 0 | A-2-4 | AREIA SILTOSA | ARG. AREN. CINZA E AMARELA
| E | 0,28-1,50 | 3 |  | 100 | 88.9 | 84.7 | 83 | 75.8 | 69.8 | 59.6 | 47.9 | 32.7 | 29.5 | 14 | 1868 | 10.3 | 10.5 | 1861 | 0.86 | 7 | 1 | A-2-6 | AREIA ARGILOSA | ARGILA ARENOSA CINZA
| LE | 0,18-1,50 | 4 |  | 100 | 81.5 | 80 | 79.4 | 76.4 | 70.8 | 61 | 51.3 | 33.7 | 25.7 | 10.5 | 1907 | 11.5 | 11.8 | 1933 | 0.18 | 7.9 | 1 | A-2-6 | AREIA ARG. C/PEDREG. | ARGILA ARENOSA MARROM
[13 empty] | 32.9 | 24.475 | 9.85 | 1934.75 | 10.1 |  |  |  | 9.4
[18 empty] | Desvio Padrão |  |  | 3.0342
[18 empty] | ISCmáx |  |  | 13.4204
[18 empty] | ISCmín |  |  | 5.3796
[18 empty] | nº de ensaios |  |  | 3
[8 empty] | RESULTADOS DOS ENSAIOS | [16 empty] | Data: ABR/01
Revisão:
Visto:
Pag.: 01/01
AVENIDA NILÓPOLIS
TRECHO: DA RUA JAIME TELLES EM DIREÇÃO A RUA AMÉLIA TELLES
PREFEITURA MUNICIPAL DE PORTO ALEGRE
SECRETARIA MUNICIPAL DE OBRAS E VIAÇÃO
ESCRITÓRIO MUNICIPAL DE PROJETOS E OBRAS

## BOLETIM DE SONDAGEM
BOLETIM DE SONDAGEM A TRADO
FURO | POSIÇÃO | HORIZONTE | CAMADA (m) |  | ESTACA | N.A | IDENTIFICAÇÃO DO MATERIAL | CONSISTÊNCIA | OBSERVAÇÕES |  | obs. Distancia
|  |  | DE | A |  | (m) |  |  |  |  | do meio-fio
1 | LD | 1 | 0 | 0.23 | 4+08 |  | Solo vegetal |  |  |  |  | 1,5m
1 | LD | 2 | 0.23 | 1.5 | 4+08 |  | Argila arenosa amarela e marrom |  |  |  |  | 1,5m
2 | LE | 1 | 0 | 0.2 | 6+08 |  | Solo vegetal |  |  |  |  | 1,7m
2 | LE | 2 | 0.2 | 1.5 | 6+08 |  | Argila arenosa cinza e amarela |  |  |  |  | 1,7m
3 | LD | 1 | 0 | 0.2 | 9+00 |  | Solo vegetal |  |  |  |  | 1.3
3 | LD | 2 | 0.2 | 0.28 | 9+00 |  | Argila arenosa marrom c/ caliça |  |  |  |  | 1.3
3 | LD | 3 | 0.28 | 1.5 | 9+00 |  | Argila arenosa cinza |  |  |  |  | 1.3
4 | LE | 1 | 0 | 0.18 | 11+12 |  | Solo vegetal |  |  |  |  | 1.5
4 | LE | 2 | 0.18 | 1.5 | 11+12 |  | Argila arenosa marrom |  |  |  |  | 1.5
| CONVENÇÕES: |  |  | E - EIXO |  | R - RIJA
|  |  |  | LD - LADO DIREITO |  | M - MOLE
|  |  |  | LE - LADO ESQUERDO |  | L -MOLE
|  |  |  | BOLETIM DE SONDAGEM A TRADO | [5 empty] | Data: AGO/01
Revisão:
Visto:
Pag.: 15
AVENIDA NILÓPOLIS
TRECHO: DA RUA JAIME TELLES EM DIREÇÃO A RUA AMÉLIA TELLES
PREFEITURA MUNICIPAL DE PORTO ALEGRE
SECRETARIA MUNICIPAL DE OBRAS E VIAÇÃO
ESCRITÓRIO MUNICIPAL DE PROJETOS E OBRAS

## QUADRO RESUMO ENSAIOS
QUADRO RESUMO DE ENSAIOS
LOCAL DE SONDAGEM |  |  | FURO | ANÁLISE GRANULOMÉTRICA | [9 empty] | En. Fis. |  | Comp. AASTHO |  | I.S.C. |  |  |  | Classificação |  | Tipo de Solo
ESTACA | POS. | PROF.(m) |  | 2" | 1" | 3/4" | 3/8" | 4 | 10 | 20 | 40 | 60 | 200 | L L | I P | D. max. | Hot | H | DENS. | EXP | ISC | IG | HRB | CLASSIFICAÇÃO AASHTO | CLASSIFICAÇÃO VISUAL
4+08 | LD | 0,23-1,50 | 1 |  |  |  | 100 | 99.2 | 86.3 | 77.8 | 66.6 | 56 | 35.9 | 19.9 | 6.3 | 1969 | 9.4 | 9.2 | 1967 | 0.27 | 8.9 | 1 | A-4 | SILTE ARENOSO | ARG. AREN. AMARELA E MARROM
6+08 | LE | 0,20-1,50 | 2 |  |  | 100 | 99.4 | 96.9 | 84.7 | 76.4 | 62.7 | 50.2 | 29.3 | 22.8 | 8.6 | 1995 | 9.2 | 9.2 | 1991 | 0.13 | 13.8 | 0 | A-2-4 | AREIA SILTOSA | ARG. AREN. CINZA E AMARELA
9+00 | LD | 0,28-1,50 | 3 |  | 100 | 88.9 | 84.7 | 83 | 75.8 | 69.8 | 59.6 | 47.9 | 32.7 | 29.5 | 14 | 1868 | 10.3 | 10.5 | 1861 | 0.86 | 7 | 1 | A-2-6 | AREIA ARGILOSA | ARGILA ARENOSA CINZA
11+12 | LE | 0,18-1,50 | 4 |  | 100 | 81.5 | 80 | 79.4 | 76.4 | 70.8 | 61 | 51.3 | 33.7 | 25.7 | 10.5 | 1907 | 11.5 | 11.8 | 1933 | 0.18 | 7.9 | 1 | A-2-6 | AREIA ARG. C/PEDREG. | ARGILA ARENOSA MARROM
[8 empty] | RESULTADOS DOS ENSAIOS | [16 empty] | Data: AGO/01
Revisão:
Visto:
Pag.: 17
AVENIDA NILÓPOLIS
TRECHO: DA RUA JAIME TELLES EM DIREÇÃO A RUA AMÉLIA TELLES
PREFEITURA MUNICIPAL DE PORTO ALEGRE
SECRETARIA MUNICIPAL DE OBRAS E VIAÇÃO
ESCRITÓRIO MUNICIPAL DE PROJETOS E OBRAS