## Geral
ESTIMATIVA DE QUANTITATIVOS E DE PREÇOS
RESUMO GLOBAL DO PREÇO ESTIMADO (1)
CORREDOR: SERTÓRIO
TRECHO: TERMINAL TRIÂNGULO - VIÁRIO EXTERNO
| DISCRIMINAÇÃO |  |  | PREÇO R$
| PAVIMENTAÇÃO |  |  | 801424.104
| TOTAL |  |  | 801424.104
(1) Tabela de preços unitários-Prefeitura Municipal de Porto Alegre-SMOV-EPO e Tabela PINI
Elaboração: Consórcio Protran Engenharia - Oficina Consultores
ESTIMATIVA DE QUANTITATIVOS E DE PREÇOS
RESUMO GLOBAL DO PREÇO ESTIMADO (1)
CORREDOR: SERTÓRIO
TRECHO: TERMINAL TRIÂNGULO - VIÁRIO EXTERNO
PROJETO: PAVIMENTAÇÃO
DESENHOS: DE/MP/GT - 152 e DE/MP/GS - 950
CÓDIGO | DISCRIMINAÇÃO | UNIDADE | QUANT. | VALOR UNIT. R$ | TOTAL R$
PAVIMENTO RÍGIDO DE CONCRETO
00.02.01 | Armação e colocação de ferragem | kg | 550 | 2.49 | 1369.5
00.02.03 | Forma de madeira 12 mm espessura. para concreto utilavel 2 x | m2 | 52 | 8.31 | 432.12
01.01.11 | Escavação mecânica em terra | m3 | 595 | 2.69 | 1600.55
01.01.14 | Regularizaçao e compactação do subleito | m2 | 950 | 0.55 | 522.5
01.01.15 | Remoção de material escavado com transporte até 2 km | m3 | 595 | 3.11 | 1850.45
03.01.07 | Execução de base em concreto magro > 7 Mpa | m3 | 118 | 70.36 | 8302.48
03.01.12 | Execução de base ou sub base de brita graduada | m3 | 190 | 50.15 | 9528.5
03.03.09 | Pavimento com placas de concreto | m3 | 190 | 229.4 | 43586
07.01.02 | Transporte com carga e descarga até 2 km em caminhões | m3 | 595 | 2.78 | 1654.1
| Filme plástico gramatura 30 gramas / m2 | m2 | 950 | 3.75 | 3562.5
| Mastique asfáltico | cm3 | 25745 | 0.04 | 1029.8
PAVIMENTO FLEXIVEL - CBUQ
01.01.14 | Regularizaçao e compactação do subleito | m2 | 9072 | 0.55 | 4989.6
03.01.01 | Execução de reforço de subleito com areia | m3 | 7257.6 | 30.79 | 223461.504
03.02.09 | Concreto asfáltico faixa II - compactado na pista | m3 | 1345 | 126.3 | 169873.5
03.02.01 | Execução de imprimação asfáltica consumo 0,50 l/m2 | m2 | 13450 | 0.83 | 11163.5
03.01.12 | Execução de base ou sub base de brita graduada | m3 | 4050 | 50.15 | 203107.5
| Concreto pobre rolado | m3 | 1049 | 110 | 115390
| TOTAL |  |  |  | 801424.104
(2) Tabela de preços unitários Prefeitura Municipal de Porto Alegre - SMOV-EPO e Tabela Pini