## sinalização
ESTIMATIVA DE QUANTITATIVOS E DE PREÇOS
RESUMO GLOBAL DO PREÇO ESTIMADO (1)
CORREDOR: ASSIS BRASIL / SERTORIO
TRECHO :TERMINAL TRIÂNGULO (SISTEMA VIÁRIO EXTERNO)
DISCRIMINAÇÃO
| SINALIZAÇÃO HORIZONTAL, VERTICAL E SEMAFORICA |  |  | 67025.3
| TOTAL |  |  | 67025.3
Elaboração: Consórcio Protran Engenharia - Oficina Consultores
ESTIMATIVA DE QUANTIDADES E DE PREÇOS
CORREDOR: ASSIS BRASIL / SERTORIO
TRECHO :TERMINAL TRIÂNGULO (SISTEMA VIÁRIO EXTERNO)
PROJETO: SINALIZAÇÃO HORIZONTAL E VERTICAL E SEMAFORICA.
DESENHOS: DE/SV/ST-150 (Rev.Ø);DE/SV/ST-151 ( (Rev. Ø); DE/SV/ST -152 (Rev. Ø);DE/SV/ST-153 (Rev. Ø) e DE/SV/GS-952 (Rev. Ø).
CÓDIGO | DISCRIMINAÇÃO | UNIDADE | QUANT. | PREÇO UNIT. | TOTAL
08. | SINALIZAÇÃO VERTICAL
08.01 | Placas a colocar
08.01.01 | Placas de regulamentação de 0,50m de diâmetro em chapa de alumínio liga AA-5082 com espessura de 1,5mm. Face principal da placa pintada com esmalte sintético. Verso com demão de tinta esmalte sintético na cor preta fosca.
| R-4a | un | 1 | (1) 25,00 | 25
| R-6a | un | 56 | (1) 25,00 | 1400
| R-24a | un | 5 | (1) 25,00 | 125
| R-25b | un | 1 | (1) 25,00 | 25
08.01.02 | Placas de regulamentação de L=0,25m em chapa de alumínio liga AA-5082 com espessura de 1,5mm. Face principal da placa pintada com esmalte sintético. Verso com demão de tinta esmalte sintético na cor preta fosca.
| R-1 | un | 1 | (1) 25,00 | 25
08.01.03 | Placas de regulamentação com informacoes complementares de 0,60 x 0,80 m em chapas de aluminio liga AA 5082 com espessura de 1,5 mm. Face principal da placa pintada com esmalte sintetico. Verso com demao de tinta esmalte sintético na cor preta fosca.
| RI-2 | un | 0 | (1) 29,00 | 0
08.01.04 | Placas especiais de advertência de 2,00 x 1,00 m em chapas de alumínio liga AA 5082 com espessura de 1,5 mm. Face principal da placa pintada com esmalte sintético. Verso com demão de tinta esmalte sintético na cor preta fosca.
| IE-4 | un | 1 | (1) 142,00 | 142
| IE-5 | un | 3 | (1) 142,00 | 426
| IE-7 | un | 1 | (1) 142,00 | 142
| P-2 | un | 1 | (1) 142,00 | 142
(1) Preços obtidos na Companhia de Engenharia de Tráfego-CET de São Paulo-SP, incluindo o fornecimento da placa e custo de implantação
ESTIMATIVA DE QUANTIDADES E DE PREÇOS
0
CORREDOR: ASSIS BRASIL / SERTORIO
TRECHO : TERMINAL TRIÂNGULO (SISTEMA VIÁRIO EXTERNO).
PROJETO: SINALIZAÇÃO HORIZONTAL, VERTICAL E SEMAFORICA.
DESENHOS: DE/SV/ST-150 (Rev. Ø); DE/SV/ST-151 (Rev. Ø);DE/SV/ST-152 (Rev. Ø);DE/SV/ST-153 (Rev. Ø) e DE/SV/GS-952 (Rev. Ø)
CÓDIGO | DISCRIMINAÇÃO | UNIDADE | QUANT. | PREÇO UNIT. | TOTAL
| P-4 | un | 1 | (1) 142,00 | 142
| P-5 | un | 1 | (1) 142,00 | 142
| P-6 | un | 1 | (1) 142,00 | 142
08.01.05 | Placas educativas para pedestres de 0,80 x 0,60 m em chapas de alumínio liga AA 5082 com espessura de 1,5 mm. Face principal da placa pintada com esmalte sintético. Verso com demão de tinta esmalte sintético na cor preta fosca.
| EA-4 | un | 8 | (1) 29,00 | 232
| EA-6 | un | 16 | (1) 29,00 | 464
08.02 | Suportes a colocar
08.02.01 | Tipo nº 1 - coluna de 3,0m em aço galvanizado de 11/2" de diâmetro para placas de regulamentação | un | 61 | 68 | 4148
08.02.02 | Tipo nº 3 - conjunto de braquetes em aço galvanizado de 3,0 x 3,5 x 4,5cm, para fixação em poste da CEEE. | un | 24 | 15 | 360
08.02.03 | Tipo nº 5 - braço projetado com poste de 6,0 m e respectivos conjuntos para fixação, para placas de 2,0 x 1,0m | un | 09 | 300 | 2700
(1) Preços obtidos na Companhia de Engenharia de Tráfego-CET de São Paulo-SP, incluindo o fornecimento da placa e cudto de implantação
ESTIMATIVA DE QUANTIDADES E DE PREÇOS
CORREDOR: ASSIS BRASIL / SERTORIO
TRECHO : TERMINAL TRIÂNGULO (SISTEMA VIÁRIO EXTERNO)
PROJETO: SINALIZAÇÃO HORIZONTAL, VERTICAL E SEMAFORICA
DESENHOS: DE/SV/ST-150 (Rev. Ø);DE/SV/ST- 151 (Rev. Ø);DE/SV/ST-152 (Rev. Ø); DE/SV/ST-153 (Rev. Ø) e DE/SV/GS-952 (Rev. Ø).
CÓDIGO | DISCRIMINAÇÃO | UNIDADE | QUANT. | PREÇO UNIT. | TOTAL
09. | SINALIZAÇÃO SEMAFORICA A COLOCAR
09.01 | Semáforo principal
09.01.01 | Poste simples de 6,0 m de aço 1010-1020 f 114,3 mm com parede de 4,5 mm, galvanizado, dotado de 1 (um) sistema de fixação para braço curvo. | un | 14 | 179 | 2506
09.01.02 | Braço curvo em aço 1010-1020 f 114,3 mm com projeção de 3,5 m (parede de 4,25 mm). | un | 14 | 177 | 2478
09.01.03 | Conjunto de foco semaforico veicular com lentes coloridas de 200 mm para as tres cores (verde, amarelo e vermelho). | un | 14 | 227 | 3178
09.02 | Semáforo auxiliar
09.02.01 | Poste simples de 5,0 m de aço 1010-1020 f 114,3 mm com parede de 4,5 mm, galvanizado. | un | 8 | 164 | 1312
09.02.02 | Conjunto de foco semaforico veicular com lentes coloridas de 200 mm para as tres cores (verde, amarelo e vermelho). | un | 20 | 227 | 4540
09.03 | Semáforo para pedestres
09.03.01 | Conjunto de foco semaforico para pedestres com lentes coloridas retangulares (240 x 220 mm) para duas cores : vermelho (sinal "PARE" - mão espalmada) e verde (sinal " SIGA" - boneco em movimento) fixado, por meio de abracadeira, em poste simples de 5,0 ou 6,0 m. | un | 16 | 404 | 6464
10. | SINALIZAÇÃO SEMAFORICA A RETIRAR
10.01 | Semáforo principal a retirar
10.01.01 | Conjunto semaforico constituído por: poste simples, braço curvo e foco veicular. | un | 2 | (2) 78,15 | 156.3
10.02 | Semáforo auxiliar a retirar
10.02.01 | Conjunto semaforico constituído por: poste simples e foco veicular. | un | 2 | (2) 131,00 | 262
11. | SINALIZAÇÃO HORIZONTAL
11.01 | Faixa plástica pré-formada espessura de 1mm de espessura com microesferas tipo "PRÉ-MIX" (proporção de 33%) colocada com adesivo a base de borracha e resinas sintéticas
11.01.01 | Cor branca | m2 | 252.6 | 50 | 12630
11.02 | Tinta refletiva a base de acrilatos
11.02.01 | Cor branca | m2 | 48.75 | 12 | 585
(2) Preços obtidos na Companhia de Engenharia de Trafego - CET, de São Paulo - SP e fornecedores.
ESTIMATIVA DE QUANTIDADES E DE PREÇOS
CORREDOR: ASSIS BRASIL / SERTORIO
TRECHO : TERMINAL TRIÂNGULO (SISTEMA VIÁRIO EXTERNO)
PROJETO: SINALIZAÇÃO HORIZONTAL, VERTICAL E SEMAFORICA
DESENHOS: DE/SV/ST-150 (Rev. Ø);DE/SV/ST-151 (Rev. Ø);DE/SV/ST-152 (Rev. Ø); DE/SV/ST-153 (Rev. Ø) e DE/SV/GS-952 (Rev. Ø).
CÓDIGO | DISCRIMINAÇÃO | UNIDADE | QUANT. | PREÇO UNIT. | TOTAL
11.02.02 | Cor amarela | m2 | 0 | 12 | 0
11.03 | Termoplástico refletivo extrudado
11.03.01 | Cor branca | m2 | 609 | 20 | 12180
11.03.02 | Cor amarela | m2 | 19.5 | 20 | 390
11.03 | Elementos refletivos transponíveis para demarcação viária tipo "tachão", com material refletivo
11.03.01 | Monodirecionais brancos | un | 200 | 9 | 1800
11.03.02 | Bidirecionais brancos | un | 18 | 13 | 234
11.03.03 | Bidirecionais amarelos | un | 46 | 13 | 598
11.06 | Sinalização horizontal a ser retirada (estimada) | m2 | 60 | (3) 23,00 | 1380
12. | BARREIRA E GRADIS
12.01 | Gradil de ferro galvanizado a fogo (h= 1,60 m), inclusive pintura em esmalte sintético, conforme Projeto de Arquitetura Estação Centro Comercial - Desenho DE/AQ/AA - 551 | m | 30 | 185 | 5550
| SUBTOTAL |  |  |  | 67025.3
(2) Preços de equipamentos obtidos na Companhia de Engenharia de Trafego - CET de São Paulo e fornecedores.
(3) Precos obtidos na Companhia de Engenharia de Trafego - CET de São Paulo-SP