## Geral
ESTIMATIVA DE QUANTITATIVOS E DE PREÇOS
RESUMO GLOBAL DO PREÇO ESTIMADO (1)
CORREDOR: SERTÓRIO
TRECHO: TERMINAL TRIÂNGULO - VIÁRIO EXTERNO
| DISCRIMINAÇÃO |  |  | PREÇO R$
| PAVIMENTO RÍGIDO DE CONCRETO |  |  | 81395.57
| PAVIMENTO FLEXÍVEL NOVO - CBUQ |  |  | 325660.43
| PAVIMENTO FLEXÍVEL - CBUQ (ACERTO DE GREIDE) |  |  | 91268.7
| PAVIMENTO FLEXÍVEL - CBUQ (FRESAGEM / RECAPE) |  |  | 54092.08
| TOTAL |  |  | 552416.78
(1) Tabela de preços unitários-Prefeitura Municipal de Porto Alegre-SMOV-EPO e Tabela PINI
Elaboração: Consórcio Protran Engenharia - Oficina Consultores
ESTIMATIVA DE QUANTITATIVOS E DE PREÇOS
RESUMO GLOBAL DO PREÇO ESTIMADO (1)
CORREDOR: SERTÓRIO
TRECHO: TERMINAL TRIÂNGULO - VIÁRIO EXTERNO
PROJETO: PAVIMENTAÇÃO
DESENHOS: DE/MP/GT - 152 e DE/MP/GS - 950
CÓDIGO | DISCRIMINAÇÃO | UNIDADE | QUANT. | VALOR UNIT. R$ | TOTAL R$
PAVIMENTO RÍGIDO DE CONCRETO
00.02.01 | Armação e colocação de ferragem | kg | 550 | 2.49 | 1369.5
00.02.03 | Forma de madeira 12 mm espessura. para concreto utilavel 2 x | m2 | 52 | 8.31 | 432.12
01.01.11 | Escavação mecânica em terra | m3 | 595 | 2.69 | 1600.55
01.01.14 | Regularizaçao e compactação do subleito | m2 | 950 | 0.55 | 522.5
03.01.12 | Execução de base ou sub base de brita graduada | m3 | 190 | 50.15 | 9528.5
03.03.09 | Pavimento com placas de concreto | m3 | 190 | 229.4 | 43586
07.01.02 | Transporte com carga e descarga até 2 km em caminhões | m3 | 595 | 2.78 | 1654.1
07.01.03 | Transporte por Km excedente | m3 x Km | 9500 | 0.54 | 5130
| Filme plástico gramatura 30 gramas / m2 | m2 | 950 | 3.75 | 3562.5
| Mastique asfáltico | cm3 | 25745 | 0.04 | 1029.8
| Concreto pobre rolado | m3 | 118 | 110 | 12980
| TOTAL |  |  |  | 81395.57
PAVIMENTO FLEXIVEL NOVO - CBUQ
01.01.14 | Regularizaçao e compactação do subleito | m2 | 7759 | 0.55 | 4267.45
03.02.09 | Concreto asfáltico faixa II - compactado na pista | m3 | 388 | 126.3 | 49004.4
03.02.01 | Execução de imprimação asfáltica consumo 0,50 l/m2 | m2 | 15518 | 0.83 | 12879.94
03.01.12 | Execução de base ou sub base de brita graduada | m3 | 2328 | 50.15 | 116749.2
| Base de Binder s/ transporte | m3 | 388 | 78.89 | 30609.32
| Transporte e binder média 20Km | m3 x Km | 388 | 2.99 | 1160.12
| Concreto pobre rolado | m3 | 1009 | 110 | 110990
| TOTAL |  |  |  | 325660.43
(1) Tabela de preços unitários Prefeitura Municipal de Porto Alegre - SMOV-EPO e Tabela Pini
ESTIMATIVA DE QUANTITATIVOS E DE PREÇOS
RESUMO GLOBAL DO PREÇO ESTIMADO (1)
CORREDOR: SERTÓRIO
TRECHO: TERMINAL TRIÂNGULO - VIÁRIO EXTERNO
PROJETO: PAVIMENTAÇÃO
DESENHOS: DE/MP/GT - 152 e DE/MP/GS - 950
CÓDIGO | DISCRIMINAÇÃO | UNIDADE | QUANT. | VALOR UNIT. R$ | TOTAL R$
PAVIMENTO FLEXIVEL - CBUQ (Acerto de Greide)
03.02.09 | Concreto asfáltico faixa II - compactado na pista | m3 | 173 | 126.3 | 21849.9
03.02.01 | Execução de imprimação asfáltica consumo 0,50 l/m2 | m2 | 6932 | 0.83 | 5753.56
| Base de Binder s/ transporte | m3 | 173 | 78.89 | 13647.97
| Transporte e binder média 20Km | m3 x Km | 173 | 2.99 | 517.27
| Concreto pobre rolado | m3 | 450 | 110 | 49500
| TOTAL |  |  |  | 91268.7
PAVIMENTO FLEXIVEL - CBUQ (fresagem / recape)
03.02.09 | Concreto asfáltico faixa II - compactado na pista | m3 | 259 | 126.3 | 32711.7
03.02.01 | Execução de imprimação asfáltica consumo 0,50 l/m2 | m2 | 10370 | 0.83 | 8607.1
| Base de Binder s/ transporte | m3 | 156 | 78.89 | 12306.84
| Transporte e binder média 20Km | m3 x Km | 156 | 2.99 | 466.44
| TOTAL |  |  |  | 54092.08
(1) Tabela de preços unitários Prefeitura Municipal de Porto Alegre - SMOV-EPO e Tabela Pini