## TERMINAL TRIANGULO
ESTIMATIVA DE QUANTITATIVOS E DE PREÇOS
RESUMO GLOBAL DO PREÇO ESTIMADO (1)
CORREDOR: ASSIS BRASIL / SERTÓRIO
TERMINAL TRIÂNGULO - VIÁRIO EXTERNO
| DISCRIMINAÇÃO |  |  | PREÇO R$
| MOBILIZAÇÃO |  |  | 8305
| DEMOLIÇÃO E REMOÇÃO |  |  | 47336.107
| ADEQUAÇÕES GEOMÉTRICAS |  |  | 126980
| DRENAGEM / INTERFERÊNCIAS |  |  | 133935.2
| TOTAL |  |  | 316556.307
(1) Tabela de preços-Prefeitura Municipal de Porto Alegre-SMOV-EPO e Tabela PINI
Elaboração: Consórcio Protran Engenharia - Oficina Consultores
ESTIMATIVA DE QUANTITATIVOS E DE PREÇOS
RESUMO GLOBAL DO PREÇO ESTIMADO (1)
CORREDOR: ASSIS BRASIL / SERTÓRIO
TERMINAL TRIÂNGULO - VIÁRIO EXTERNO
PROJETO: MOBILIZAÇÕES
CÓDIGO | DISCRIMINAÇÃO | UNIDADE | QUANT. | VALOR UNIT.R$ | TOTAL R$
00.00.01 | Colocação de Placas de Identificação da Obra Padrão SMOV 2,00 x 4,00 m | Unidade | 1 | 435 | 435
00.00.02 | Colocação de Placas de Identificação da Obra Padrão BNDES 2,00 x 4,00 m | Unidade | 1 | 435 | 435
00.00.03 | Colocação de Placas da Logomarca do Projeto Corredor Norte Nordeste / SMT | Unidade | 1 | 435 | 435
00.00.04 | Tapumes e Sinalizações do canteiro de Obras | Verba | 1 | 7000 | 7000
| TOTAL |  |  |  | 8305
(1) Tabela de preços-Prefeitura Municipal de Porto Alegre-SMOV-EPO e Tabela PINI
ESTIMATIVA DE QUANTITATIVOS E DE PREÇOS
RESUMO GLOBAL DO PREÇO ESTIMADO (1)
CORREDOR: ASSIS BRASIL / SERTÓRIO
TERMINAL TRIÂNGULO - VIÁRIO EXTERNO
PROJETO: DEMOLIÇÃO E REMOÇÃO
DESENHOS: DE/GE/HT-150 - Rev. F, DE/GE/HT-151 - Rev. D
CÓDIGO | DISCRIMINAÇÃO | UNIDADE | QUANT. | VALOR UNIT.R$ | TOTAL R$
Demolição de Passeio
03.04.01 | Demol. pisos com remoção de entulhos s/ pista | m² | 9198 | 2.56 | 23546.88
07.01.02 | Transporte c/ carga e descarga até 2Km | m³ | 1103 | 2.78 | 3066.34
07.01.03 | Transporte por Km excedente | m³ x Km | 11030 | 0.54 | 5956.2
| SUBTOTAL |  |  |  | 32569.42
Demolição de Pavimento Asfáltico
07.01.03 | Transporte por Km excedente | m³ x Km | 1555.5 | 0.54 | 839.97
| Fresagem pav. Asfal. Até 3cm incl. Remoção material até 10Km | m² | 5185 | 1.66 | 8607.1
| SUBTOTAL |  |  |  | 9447.07
(1) Tabela de preços-Prefeitura Municipal de Porto Alegre-SMOV-EPO e Tabela PINI
ESTIMATIVA DE QUANTITATIVOS E DE PREÇOS
RESUMO GLOBAL DO PREÇO ESTIMADO (1)
CORREDOR: ASSIS BRASIL / SERTÓRIO
TERMINAL TRIÂNGULO - VIÁRIO EXTERNO
PROJETO: DEMOLIÇÃO E REMOÇÃO
DESENHOS: DE/GE/HT-150 - Rev. F, DE/GE/HT-151 - Rev. D
CÓDIGO | DISCRIMINAÇÃO | UNIDADE | QUANT. | VALOR UNIT.R$ | TOTAL R$
Demolição de Cobertura
03.04.01 | Demol. pisos com remoção de entulhos sobre pista | m² | 505 | 2.56 | 1292.8
| Demolição de pilares (27 pilares de 0,20 x 0,20 x 2,50) | m³ | 2.7 | 34.11 | 92.097
| Demolição de cobertura de fibrocimento | m | 100 | 1.9 | 190
07.01.02 | Transporte com carga e descarga até 2Km | m³ | 94 | 2.78 | 261.32
07.01.03 | Transporte por km excedente | m³ x Km | 910 | 0.54 | 491.4
| Transporte das barreiras para o páteo SMT |  | 176 | 17 | 2992
| SUBTOTAL |  |  |  | 5319.617
| TOTAL |  |  |  | 47336.107
(1) Tabela de preços-Prefeitura Municipal de Porto Alegre-SMOV-EPO e Tabela PINI
ESTIMATIVA DE QUANTITATIVOS E DE PREÇOS
RESUMO GLOBAL DO PREÇO ESTIMADO (1)
CORREDOR: ASSIS BRASIL / SERTÓRIO
TERMINAL TRIÂNGULO - VIÁRIO EXTERNO
PROJETO: ADEQUAÇÕES GEOMÉTRICAS
DESENHOS: DE/GE/HT-150 - Rev. F, DE/GE/HT-151 - Rev. D, DE/MP/GT-150 - Rev. A e DE/MP/GT-151 - Rev. A
CÓDIGO | DISCRIMINAÇÃO | UNIDADE | QUANT. | VALOR UNIT.R$ | TOTAL R$
01.01.11 | Escavação mecânica em terra | m3 | 4112 | 2.69 | 11061.28
02.02.01 | Execução aplicação meio fio concreto premoldado | m | 1336 | 15.14 | 20227.04
02.03.01 | Remoção de meio fio | m | 2534 | 2.38 | 6030.92
02.03.02 | Reposição de meio fio de concreto ou granito | m | 1520 | 3.9 | 5928
07.01.02 | Transporte c/ carga e descarga até 2km | m3 | 4157 | 2.78 | 11556.46
07.01.03 | Transporte por Km excedente | m3 x km | 41570 | 0.54 | 22447.8
| Base de brita para passeio | m3 | 317 | 22 | 6974
| Cimento desempenado | m2 | 3167 | 13.5 | 42754.5
| SUB TOTAL |  |  |  | 126980
(1) Tabela de preços-Prefeitura Municipal de Porto Alegre-SMOV-EPO e Tabela PINI
ESTIMATIVA DE QUANTITATIVOS E DE PREÇOS
RESUMO GLOBAL DO PREÇO ESTIMADO (1)
CORREDOR: ASSIS BRASIL / SERTÓRIO
TERMINAL TRIÂNGULO - VIÁRIO EXTERNO
PROJETO: DRENAGEM / INTERFERÊNCIAS
DESENHOS: DE/GE/HT-150 - Rev. F, DE/GE/HGT-151 - Rev. D, DE/DR/PT-150 - Rev. A, DE/DR/PT-151 - Rev. A e DE/DR/PT-152 - Rev. Ø
CÓDIGO |  | UNIDADE | QUANT. | VALOR UNIT.R$ | TOTAL R$
DRENAGEM
04.01.01 | Escavação mecânica vala terra com retroescavadeira Prof. 2,50m | m³ | 972 | 3.71 | 3606.12
05.01.16 | Fornecimento e assentamento tubo de CA-2 Ø 40MF | m | 402 | 31.82 | 12791.64
05.01.17 | Fornecimento e assentamento tubo CA-2 Ø 80 MF | m | 365 | 108.94 | 39763.1
| Fornecimento e assentamento tubo CA-2 Ø 60 MF | m | 499 | 57.63 | 28757.37
05.05.07 | Poço de visita tipo C1 1,00x1,50x1,50 com chassis CA | un | 7 | 470.71 | 3294.97
05.05.09 | Poço de visita C1 1,00x1,80x2,00 na via chassis CA | un | 16 | 664.8 | 10636.8
| Caixa de passagem 1,50x1,00x1,80 passeio chassis CA | un | 4 | 664.8 | 2659.2
05.06.02 | Boca de lobo com fornecimento e colocação dos artefatos | un | 25 | 332 | 8300
07.01.02 | Transporte com carga e descarga até 2km | m³ | 290 | 2.78 | 806.2
07.01.03 | Transporte por km execedente | m³ x km | 2900 | 0.54 | 1566
| Reforma de boca de lobo/tranforma em PV | un | 1 | 350 | 350
| Adequação de caixas existentes | verba | 8 | 150 | 1200
| SUB TOTAL |  |  |  | 113731.4
INTERFERÊNCIAS
| Remoção e reinstalação de postes de alta tensão | un | 5 | 2503.68 | 12518.4
| Remoção e replantio de árvores | un | 13 | 512.36 | 6660.68
| Remoção de poste com luminária | un | 2 | 512.36 | 1024.72
| SUB TOTAL |  |  |  | 20203.8
| TOTAL |  |  |  | 133935.2
(1) Tabela de preços-Prefeitura Municipal de Porto Alegre-SMOV-EPO e Tabela PINI